## Sheet1
题型 | 难度 | 题干 | 答案 | A | B | C | D | E | F | 说明及依据
判断题 | 难 | 裂解原料的芳烃指数愈大，表示其裂解性能愈好。 | B
判断题 | 易 | 人触电后3min内开始救治，90%有良好效果。 | B
判断题 | 易 | 企业只要缴纳了废水超标排污费，就可以超标排放废水。 | B
判断题 | 难 | 水处理中常用的无机混凝剂有：聚铝、聚铁、聚丙烯酰胺等。 | B
判断题 | 易 | 排放有毒有害废水的建设项目应安排在生活用水水源的下游。 | A
判断题 | 中 | 石油化工中的芳烃是苯、甲苯、混合二甲苯。 | A
判断题 | 中 | 水中总固体包括悬浮固体、溶解固体两部分。 | A
判断题 | 中 | 安全电压应该是在38V以下。 | B
判断题 | 中 | 脱盐水是指脱除了Ca2+、Mg2+等离子的水。 | A
判断题 | 易 | 化工污染的特点之一——污染后恢复困难。 | A
判断题 | 难 | 某种物料经过多步处理(物理的或化学的)而获得的量与处理前的量之间的百分比叫转化率。 | B
判断题 | 难 | 换热器投产时，应先打开冷态工作液体阀和放空阀，向其注液。 | A
判断题 | 中 | 浸渍法是制造催化剂广泛使用的一种方法。 | A
判断题 | 易 | 污泥量就是微生物的活细胞量。 | B
判断题 | 中 | 氧化还原法属于废水的三级处理。 | B
判断题 | 中 | 扬程就是液体进泵前与出泵后的压头差。 | A
判断题 | 中 | 分液漏斗用以分离不相混合的两种液体。 | A
判断题 | 中 | 废水的指标COD值肯定大于BOD值。 | B
判断题 | 易 | 我国安全的生产方针是:“安全第一、预防为主”。 | A
判断题 | 中 | 公用工程系统管漆为红色表示管内走的是压缩空气，漆为黑色表示管内走的是氮气。 | B
判断题 | 中 | 仓库、车库等于二级用火区。 | A
判断题 | 中 | 泡沫灭火器使用方法是稍加摇动，打开开关，药剂即可喷出。 | B
判断题 | 易 | 所谓环境就是对人类生命活动有影响的各种外界因素的总和，即适合于人类的生存环境的。 | B
判断题 | 中 | 防止火灾、爆炸事故蔓延的措施，就是配备消防组织和消防器材。 | B
判断题 | 中 | 过滤式防毒面具、防酸性气体滤毒罐用褐色标注。 | B
判断题 | 中 | 密炼机前两个转子的转速相同。 | B
判断题 | 中 | B/C值<0.3为难生物降解污水。 | A
判断题 | 中 | 事故槽是为避免更大的事故设置的一种安全装置，设置在反应器下方并备有冷却和稀释设备的反应物料储槽。 | A
判断题 | 中 | 悬浮固体是水中溶解的非胶态的固体物质。 | A
判断题 | 中 | 灭火的基本方法有冷却、隔离、窒息、抑制。 | A
判断题 | 中 | 涡旋泵具有扬程高、流量小、流量稳定等特点。 | A
判断题 | 中 | 可燃气体与空气混合遇着火源，即会发生爆炸。 | B
判断题 | 中 | 聚合装置生产时，常用于控制聚合物性能的指标有熔融指数、相A分子质量分布和密度。 | A
判断题 | 中 | 断续噪声与持续噪声相比，断续噪声对人体危害更大。 | A
判断题 | 中 | 国家明确规定氢气钢瓶为深绿色，氧气钢瓶为天蓝色，氮气钢瓶则为黑色。 | A
判断题 | 中 | 碳四的分离，首先是分离正丁烯。 | B
判断题 | 中 | 兰州石化公司生产的聚乙烯112A密度为0.9175g/cm3，属于高密聚乙烯。 | B
判断题 | 易 | 发现有人触电时应先报警。 | B
判断题 | 中 | 因重金属有毒，因此，我们不能用金、银、铂等重金属作餐具。 | B
判断题 | 中 | “三级”安全教育是指厂级、车间级、工段或班组级三个层次的安全教育。 | A
判断题 | 中 | 汽油、苯、丙酮燃烧时可用水灭火。 | B
判断题 | 中 | 化工生产安全教育的对象只对技术人员和一线操作工人。 | B
判断题 | 难 | 甲烷/乙烯比是反映裂解深度的指标之一。 | B
判断题 | 中 | 有毒气体气瓶的燃烧扑救，应站在下风口，并使用防毒用具。 | B
判断题 | 难 | 真空泵入口管带水可能引起的后果有：泵超载跳车、抽真空受影响、水罐水满等。 | A
判断题 | 中 | 丙烷在常压下是液态。 | B
判断题 | 中 | 某工厂发生氯气泄漏事故，人员紧急撤离时，应向上风处转移。 | A
判断题 | 中 | 放空阀的作用主要用于设备及系统的减压，它应安装在设备及系统的中部。 | B
判断题 | 中 | 安全电压定值可分为110V、48V、36V、24V、12V、6V六个等级。 | B
判断题 | 中 | 工业毒物侵人人体的途径有呼吸道、皮肤和消化道。 | A
判断题 | 中 | 使用四氯化碳灭火时，扑救人员应站在上风口，以防中毒，灭火后应注意通风。 | A
判断题 | 中 | 过滤式防毒面具可适用于氧气浓度大于18%(体积)以上的任何环境。 | B
判断题 | 中 | 事故的经济损失有直接损失和间接损失两部分。 | A
判断题 | 中 | 只要可燃物浓度在爆炸极限之外就是安全的。 | B
判断题 | 中 | 安全系统工程的基本任务就是预测、评价和控制危险。其分析过程可概括为系统安全分析、系统危险性评价、系统安全性比较、综合评价和最佳化计划决策等五方面的内容。 | A
判断题 | 中 | 蒸汽锅炉的三大安全附件是安全阀、压力表、水位表。 | A
判断题 | 中 | 化工车间配备的氮气可作为设备的物料置换保压等安全措施使用。 | A
判断题 | 中 | 爆炸可分为物理爆炸和化学爆炸，物理爆炸具有更大的破坏性。 | B
判断题 | 中 | 乙烷不能作为裂解原料。 | B
判断题 | 中 | “管生产必须同时管安全”，这是安全生产的基本原则之一。 | A
判断题 | 中 | 化工厂的工作服不允许使用化纤布料，因为它容易产生静电。 | A
判断题 | 中 | 具备可燃物、助燃物、着火源三个条件一定会发生燃烧。 | B
判断题 | 中 | 催化剂的作用在于不但可以提高化学反应的速率而且还可以改变化学反应的方向。 | B
判断题 | 中 | 载体是催化活性物质的分散剂、黏合物或支持物。 | A
判断题 | 中 | 非晶态高聚物的三个力学形态为玻璃态、橡胶态和黏流态。 | A
判断题 | 中 | 静电的危害是静电火花作为着火源能引发火灾和爆炸。 | A
判断题 | 中 | 过滤、沉降属传质分离过程。 | B
判断题 | 中 | 氧气呼吸器属于隔离式防毒面具。 | A
判断题 | 中 | 触电急救的要点是动作迅速救护得法。 | A
判断题 | 中 | 容易随着人的呼吸而被吸人呼吸系统危害人体健康的气溶胶是烟。 | A
判断题 | 中 | 汽油的爆炸极限为1~6%。 | A
判断题 | 中 | 一氧化碳属于窒息性气体。 | A
判断题 | 中 | 进入潮湿环境施工作业照明或电动工具按电气安全规范应使用安全电压其安全电压为12 V。 | A
判断题 | 中 | 二氧化碳灭火器能扑救金属氧化物的火灾是。 | B
判断题 | 中 | 一般情况下安全帽能抗3kg铁锤自Im高度落下的冲击。 | A
判断题 | 中 | 可燃液体的蒸气与空气混合后遇到明火而引起瞬间燃烧液体能发生燃烧的最低温度称为该液体的闪点。 | A
判断题 | 中 | 爆炸按性质分类可分为物理爆炸、化学爆炸和核爆炸。 | A
判断题 | 中 | 按照国家环保排放标准规定排放废水的pH值6-9为合格。 | A
判断题 | 中 | 人员进入设备作业氧含量不能低于18%。 | A
判断题 | 中 | 乙醇的爆炸范围为4.3~19.0%。 | A
判断题 | 中 | 电气设备火灾时不可以用泡沫灭火器。 | A
判断题 | 中 | 在使用生氧器时戴好面罩后应立即用手按快速供氧盒供氧。 | A
判断题 | 中 | 影响曝气池容积大小的主要因素是污泥负荷。 | A
判断题 | 中 | 保护听力而言,一般认为每天8h长期工作在80分贝以下听力不会损失。 | A
判断题 | 中 | 噪声的卫生标准认为≤40分贝是正常的环境声音。 | A
判断题 | 中 | “1211”灭火机能扑救油品火灾。 | A
判断题 | 中 | 在有害气体等场所作业时对于点式扩散源可使用局部通风。 | A
判断题 | 中 | 冰醋酸泄漏时严禁用水灭火。 | A
判断题 | 中 | 使用过滤式防毒面具要求作业现场空气中的氧含量不低于18%。 | A
判断题 | 中 | 生物膜法主要是去除水中的SCOD。 | A
判断题 | 中 | 环保监测中的COD表示化学需氧量。 | A
判断题 | 中 | 灭火的基本方法有窒息、冷却、隔离 | A
判断题 | 中 | 氮气可以用于灭火设施。 | A
判断题 | 中 | 粉尘对人体有很大的危害，但不会发生火灾和爆炸。 | B
判断题 | 中 | 可燃物质的自燃点越低，着火的危险性就越大。 | A
判断题 | 中 | 压力容器耐压试验建议使用气压试验。 | B
判断题 | 中 | 压力容器内部有压力时，可以进行修理或紧固工作。 | B
判断题 | 中 | 易燃液体常温下很容易挥发。 | A
判断题 | 中 | 在潮湿或高温或有导电灰尘的场所，应该用正常电压供电。 | B
判断题 | 中 | 为防止热敏性物质的分解，可采用真空蒸发的方法。 | A
单选题 | 易 | 按照行业特性和在国民经济中的地位，将化学工业划分为（ ）类。 | C | 一 | 二 | 三 | 四 |  | 1
单选题 | 易 | 为了减少和杜绝事故的发生，采取有效措施（ ）是最有效的方法之一。 | A | 消除危险源 | 控制危险源 | 搬运危险源 | 释放危险源 |  | 2
单选题 | 中 | （ ）可导致事故。 | B | 危险受控 | 危险失控 | 危险源 | 危险环境 |  | 3
单选题 | 中 | 人的失误可能直接导致（ ）控制措施的破坏。 | A | 第一类危险源 | 第二类危险源 | 第三类危险源 | 第四类危险源 |  | 4
单选题 | 中 | 第一类危险源是伤亡事故的（ ） | D | 失控原因 | 事故隐患 | 环境主体 | 能量主体 |  | 5
单选题 | 易 | 加强（ ）管理工作对于化工生产的安全运行十分重要。 | C | 检修 | 防泄漏 | 防火防爆 | 集中控制 |  | 6
单选题 | 易 | 国家安全生产监督管理总局于2005年10月发文公布将特种劳动防护用品分为（ ）类。 | D | 3 | 4 | 5 | 6 |  | 7
单选题 | 中 | 凡能与空气、氧气或其他氧化剂发生剧烈氧化反应的物质，都可称为（ ） | A | 可燃物质 | 助燃物质 | 点火源 | 热火源 |  | 8
单选题 | 中 | 凡是具有较强的氧化能力，能与可燃物质发生化学反应并引起燃烧的物质均称为（ ） | B | 可燃物质 | 助燃物质 | 点火源 | 热火源 |  | 9
单选题 | 中 | 凡能引起可燃物质燃烧的能源均可称为（ ） | C | 可燃物质 | 助燃物质 | 点火源 | 热火源 |  | 10
单选题 | 中 | 氢气在空气中的爆炸极限为4.0%~74.2%，即氢气在空气中的含量小于（ ）时，就不会被点燃。 | D | 1% | 2% | 3% | 4% |  | 11
单选题 | 中 | 当空气中氧的含量降至（ ）时，一般可燃物质的燃烧会停止。 | C | 12%~14% | 13%~15% | 14%~16% | 15%~17% |  | 12
单选题 | 中 | 可燃物质的燃烧一般在（ ）中进行。 | A | 气相 | 固相 | 液相 | 液气相 |  | 13
单选题 | 中 | 液体燃烧多消耗一个由液体转变成气体的（ ）。 | D | 气相 | 液气相 | 液相 | 蒸发热 |  | 14
单选题 | 中 | 家庭烹饪使用的天然气在燃气灶头的燃烧属于（ ）。 | B | 混合燃烧 | 扩散燃烧 | 蒸发燃烧 | 分解燃烧 |  | 15
单选题 | 中 | 爆炸反应属于（ ）。 | A | 混合燃烧 | 扩散燃烧 | 蒸发燃烧 | 分解燃烧 |  | 16
单选题 | 中 | 酒精、苯等可燃液体的燃烧属于（ ）。 | C | 混合燃烧 | 扩散燃烧 | 蒸发燃烧 | 分解燃烧 |  | 17
单选题 | 中 | （ ）的危险性较分解爆炸低，但这类爆炸更普遍，所造成的危害也越大。 | C | 化学爆炸 | 物理爆炸 | 可燃性混合物 | 爆炸性混合物 |  | 18
单选题 | 难 | 在空气中能引起爆炸的可燃物最低浓度是（ ）。 | A | 爆炸下限 | 爆炸上限 | 爆炸极限 | 爆炸范围 |  | 19
单选题 | 中 | 在空气中能引起爆炸的可燃物最高浓度是（ ）。 | B | 爆炸下限 | 爆炸上限 | 爆炸极限 | 爆炸范围 |  | 20
单选题 | 中 | 爆炸极限范围越宽，爆炸危险性（ ）。 | C | 越低 | 越小 | 越大 | 较低 |  | 21
单选题 | 中 | 爆炸粉尘的粒径范围一般为（ ）。 | A | 0.1~100μm | 0.1~110μm | 0.1~120μm | 0.1~150μm |  | 22
单选题 | 中 | 采用（ ）措施是降低生产场所可燃物质浓度的最有效方法。 | B | 密闭 | 通风 | 散热 | 降温 |  | 23
单选题 | 中 | 惰性气体反应活性较差，化工生产中常用做（ ）。 | D | 封闭作用 | 降温作用 | 可燃物质 | 保护气体 |  | 24
单选题 | 难 | 加氢反应的系统最好配置（ ）。 | A | 高压氮气 | 二氧化碳 | 水蒸气 | 烟道气 |  | 25
单选题 | 中 | 加工易燃物料，（ ）的最高允许浓度决定着系统中惰性气体的用量。 | C | 氮气 | 二氧化碳 | 氧气 | 氢气 |  | 26
单选题 | 中 | 建筑物起火后（ ）是灭火的最好时间。 | A | 2~5min | 8~10min | 15min | 20min |  | 27
单选题 | 中 | 由钠或镁金属造成的火灾，下列（ ）灭火器最适合扑灭。 | D | 二氧化碳 | 泡沫剂 | 水 | 特别成分粉剂灭火器 |  | 28
单选题 | 中 | 下列（ ）灭火器不适用于扑灭电气设备火灾。 | C | 二氧化碳 | 干粉 | 泡沫 | 卤代烷 |  | 29
单选题 | 中 | 如果因电气设备引起火灾，在许可的情况下，必须首先（ ）。 | B | 寻找适合的灭火器扑救 | 将有开关的电源关掉 | 大声呼叫 | 用水灭火 |  | 30
单选题 | 难 | 可燃气体、蒸汽和粉尘与空气（或助燃气体）的混合物必须在其（ ）的范围内，且遇到足以起爆的火源，才能发生爆炸。 | B | 爆炸极限 | 爆炸浓度极限 | 爆炸上限 | 爆炸下限 |  | 31
单选题 | 中 | 燃烧现象的最主要特征是（ ）。 | D | 发光 | 发热 | 发光、发热 | 发光、发热、有新物质生成 |  | 32
单选题 | 中 | 《气瓶安全监察规程》规定，盛装一般气体的气瓶，每（ ）年检验一次。 | B | 2 | 3 | 4 | 5 |  | 33
单选题 | 中 | 充装气体时，以下（ ）是不正确的。 | C | 检查瓶内气体是否有剩余压力 | 注意气瓶的漆色和字样 | 两种气体混装一瓶 | 检查是否有附件不全、损坏或不符合规定的 |  | 34
单选题 | 中 | 锅炉的三大安全附件分别是安全阀、液位计（ ）。 | C | 电表 | 温度计 | 压力表 | 爆破片 |  | 35
单选题 | 中 | 压力表在刻度盘上刻有的红线表示（ ）。 | B | 最低工作压力 | 最高工作压力 | 中间工作压力 | 无意义 |  | 36
单选题 | 中 | 在对锅炉、压力容器维修的过程中，应使用（ ）的安全灯照明。 | C | 36V | 24V | 12V | 10V |  | 37
单选题 | 中 | 气瓶在使用过程中，下列（ ）操作是不正确的。 | B | 禁止敲击碰撞 | 当瓶阀冻结时，用火烤 | 要慢慢开启瓶阀 | 关闭瓶阀应轻而严，不能用力过大 |  | 38
单选题 | 中 | 防爆片的设计压力一般为工作压力的（ )倍，在任何情况下，防爆片的爆破压力都不得大于容器设计压力。 | B | 1.2 | 1.25 | 1.3 | 1.35 |  | 39
单选题 | 中 | 安全阀的开启压力不得超过容器的（ )压力。校正调整后的安全阀应（ ）铅封。 | B | 设计、不加 | 设计、加 | 工作、不加 | 工作、加 |  | 40
单选题 | 难 | 压力表的选用表盘刻度极限值应为容器最高工作压力的（ ）倍。 | B | 1 | 2 | 5 | 6 |  | 41
单选题 | 难 | 压力下气体指高压气体在压力（ )下装入储器的气体。 | C | ≧100KPa | ≧150KPa | ≧200KPa | ≧250KPa |  | 42
单选题 | 难 | 易燃液体指闪点不高于（ ）的液体，如汽油、甲醇、煤油等。 | D | 90℃ | 91℃ | 92℃ | 93℃ |  | 43
单选题 | 难 | 急性毒性指单剂量或在24h内多剂量口服或经皮肤接触一种物质，或吸入接触（ ）之后出现的有害反应。 | A | 4h | 5h | 6h | 7h |  | 44
单选题 | 难 | 皮肤刺激是施用试验物质到达（ ）后对皮肤造成可逆的损伤。 | A | 4h | 5h | 6h | 7h |  | 45
单选题 | 难 | 眼刺激一般是（ ）。 | A | 可逆性反应 | 不可逆性反应 | 损伤 | 坏死 |  | 46
单选题 | 难 | 盛装易燃液体的容器应保留不少于（ ）容积的空隙，夏季不可暴晒。 | D | 2% | 3% | 4% | 5% |  | 47
单选题 | 难 | 储存遇水燃烧物质的库房的相对湿度一般保持在（ ）以下，最高不超过（ ）。 | A | 75%，80% | 80%，85% | 85%，90% | 90%，95% |  | 48
单选题 | 难 | 爆炸法主要用在爆炸品销毁时，一次最大的销毁量不应超过（ ）。 | B | 1kg | 2kg | 3kg | 4kg |  | 49
单选题 | 难 | 二硫化碳、乙醚、甲醇和乙醇的自燃点分别为102℃，170℃，455℃，422℃，这几种物质中（ ）最易自燃。 | A | 二硫化碳 | 乙醚 | 甲醇 | 乙醇 |  | 50
单选题 | 难 | 电石和石灰是（ ）。 | B | 易燃物品 | 遇湿易燃物品 | 氧化剂 | 有毒品 |  | 51
单选题 | 难 | 易燃液体应盛装在（ ）里。 | C | 玻璃容器 | 瓷器 | 具有防腐功能的金属容器 | 塑料容器 |  | 52
单选题 | 难 | 下列专用于盛装乙炔的是（ ）。 | C | 压缩气体气瓶 | 液化气体气瓶 | 溶解气体气瓶 | 高压气体气瓶 |  | 53
单选题 | 难 | Ag2、CuC2、NI3、TNT四种爆炸物中，（ ）爆炸危险最小。 | D | Ag2 | CuC2 | NI3 | TNT |  | 54
单选题 | 难 | 下列属于可燃气体的是（ ）。 | D | N2 | CO2 | Ar | CO |  | 55
单选题 | 难 | 中闪点液体指（ ）。 | A | -18℃≦闪点≦23℃ | 闪点﹤-18℃ | 23℃≦闪点≦61℃ | 闪点﹥61℃ |  | 56
单选题 | 中 | 正常情况下的电击是（ ）。 | A | 直接电击 | 间接电击 | 电灼伤 | 电烙印 |  | 57
单选题 | 中 | 故障情况下的电击是（ ）。 | B | 直接电击 | 间接电击 | 电灼伤 | 电烙印 |  | 58
单选题 | 中 | 对于短暂的照射，（ ）是引起电光眼的主要原因。 | A | 紫外线 | 可见光 | 红外线 | 电灼伤 |  | 59
单选题 | 中 | 能够引起人体感觉的最小电流是（ ）。 | A | 感知电流 | 摆脱电流 | 致命电流 | 持续电流 |  | 60
单选题 | 中 | 一般成年男子的感知电流为（ ），成年女子的感知电流为（ ）。 | A | 1.1mA，0.7mA | 1.5mA，1.0mA | 1.9mA，1.3mA | 2.2mA，1.5mA |  | 61
单选题 | 中 | 当人体触电后，能够自己摆脱的最大电流是（ ）。 | B | 感知电流 | 摆脱电流 | 致命电流 | 持续电流 |  | 62
单选题 | 中 | 成年男子和成年女子的摆脱电流分别是（ ）。 | D | 13mA，10.2mA | 14mA，10.3mA | 15mA，10.4mA | 16mA，10.5mA |  | 63
单选题 | 中 | 在较短时间内危及人的生命的最小电流为（ ）。 | C | 感知电流 | 摆脱电流 | 致命电流 | 持续电流 |  | 64
单选题 | 中 | 致命电流一般为（ ）。 | D | 70mA | 80mA | 90mA | 100mA |  | 65
单选题 | 中 | 电流通过人体的途径不同，对人体的伤害也不同，电流（ ）的途径最危险。 | C | 从脚到脚 | 从手到手 | 从手到脚 | 从脚到手 |  | 66
单选题 | 中 | 频率为（ ）的交流电最易引起人体心室颤动，危险性最大。 | C | 10~100Hz | 20~200Hz | 30~300Hz | 40~400Hz |  | 67
单选题 | 中 | 我国规定的安全电压一般为（ ），潮湿及塔内设备容器的安全电压为（ ）。 | B | 35V，12V | 36V，12V | 37V，12V | 38V，12V |  | 68
单选题 | 中 | （ ）是最常出现的触电事故。 | A | 单相触电 | 两相触电 | 跨步电压触电 | 高压电击触电 |  | 69
单选题 | 中 | 漏电保护器主要用于防止（ ）事故。 | A | 单相触电 | 两相触电 | 跨步电压触电 | 高压电击触电 |  | 70
单选题 | 中 | 延时型漏电保护器只适用于动作电流是（ ）以上的。 | C | 10mA | 20mA | 30mA | 40mA |  | 71
单选题 | 中 | 防止触电的漏电保护宜采用高灵敏度、快速型，其动作电流和动作时间的乘积不应超过（ ）。 | C | 10mA.s | 20mA.s | 30mA.s | 40mA.s |  | 72
单选题 | 中 | （ ）是最常使用的绝缘方法。 | C | 气体绝缘材料 | 液体绝缘材料 | 固体绝缘材料 | 液气体绝缘材料 |  | 73
单选题 | 中 | 绝缘材料在强电场等外界条件的作用下，可能完全失去绝缘性能的现象是（ ）。 | B | 漏护 | 击穿 | 老化 | 屏护 |  | 74
单选题 | 中 | 户外变电装置的围墙高度一般不应低于（ ）。 | B | 2m | 2.5m | 3m | 3.5m |  | 75
单选题 | 中 | 凡用金属材料制成的屏护装置，为了防止触电事故，必须将屏护装置（ ）。 | A | 接地 | 接火线 | 裸导 | 连锁 |  | 76
单选题 | 中 | 若触电者触及了断落在地面上的带电高压线，为防止跨步电压伤人，救护人员不得接近离断线落地点（ ）范围内。 | D | 5~12m | 6~12m | 7~12m | 8~12m |  | 77
单选题 | 中 | 消除静电灾害最简单、最有效的方法是（ ）。 | A | 接地 | 接火线 | 裸导 | 连锁 |  | 78
单选题 | 中 | 消除高分子绝缘材料表面静电的最有效办法是使用（ ）。 | D | 接地 | 接火线 | 环境增湿 | 静电消除器 |  | 79
单选题 | 中 | 国际规定，电压为（ ）以下不必考虑防止电击的危险。 | C | 36V | 65V | 25V | 110V |  | 80
单选题 | 中 | 静电电压最高可达（ ），可现场放电，产生静电火花，引起火灾。 | B | 50V | 数万伏 | 220V | 380V |  | 81
单选题 | 中 | 漏电保护器的使用是防止（ ）。 | A | 触电事故 | 电压波动 | 电荷超负荷 | 火灾事故 |  | 82
单选题 | 中 | 在遇到高压电线断落地面时，导线断落点（ ）内，禁止人员进入。 | B | 10m | 20m | 30m | 40m |  | 83
单选题 | 中 | 电伤中最严重、最常见的一种是（ ）。 | A | 电弧烧伤 | 电烙印 | 皮肤金属化 | 电光眼 |  | 84
单选题 | 中 | 主要用于防止各种人身触电事故的漏电保护器，应选择（ ）。 | A | 30mA以下（包括30mA） | 30mA以上及1000mA以下（包括1000mA） | 30mA以上及500mA以下 | 1000mA以上 |  | 85
单选题 | 中 | 下列关于离心泵安全操作的说法，错误的是（ ）。 | C | 应避免物料泄露而引发事故 | 应避免空气吸入而导致爆炸 | 启动时应开启出口阀，以免造成泵内压力升高，引发爆炸事故 | 应避免轴承过热而引起燃烧 |  | 86
单选题 | 中 | 下列关于干燥操作的安全要点，说法错误的是（ ）。 | A | 易燃、易爆物料干燥时，采用正压干燥比较安全 | 易燃、易爆及热敏性物料的干燥要严格控制温度及时间 | 正压操作的干燥器应密闭良好 | 在气流干燥中，应严格控制干燥气流的风速 |  | 87
单选题 | 中 | 有毒材料、化学药品使用后的污染物及废渣、废液的正确处置方法是（ ）。 | B | 自行倾倒或烧掉 | 集中储存并送到废旧化学弃物库 | 稀释后排入下水道 | 倒进垃圾箱 |  | 88
单选题 | 难 | 任何盛装有毒、有害、易燃、易爆物品的容器或系统在必要时或动火前都必须（ ）。 | D | 用氧气置换彻底 | 用氮气置换彻底 | 用空气置换彻底 | 清除干净或用惰性气体置换彻底 |  | 89
单选题 | 中 | 防止毒物危害的最佳方法是（ ）。 | C | 穿工作服 | 佩戴呼吸器具 | 使用无毒或低毒的代替品 | 使用气体吸附剂 |  | 90
单选题 | 中 | 在毒性气体浓度高、毒性不明或缺氧的可移动作业环境中应选用（ ）。 | B | 双管式防毒面具 | 供氧式呼吸器 | 面罩式面具 | 单管式防毒口罩 |  | 91
单选题 | 中 | 有毒品的毒性分为急性毒性和慢性毒性，有毒品的急性毒性用（ ）表示。 | B | CN No. | LD50 | LC50 | UN No. |  | 92
单选题 | 中 | 利用系统安全工程的观点，（ ）用生产系统中事故发生的可能性和严重性表示。 | B | 危险源 | 危险度 | 事故隐患 | 重大危险源 |  | 93
单选题 | 中 | （ ）指对安全生产管理，要以预防事故的发生、防患于未然、将事故消失在萌芽状态为重点，而不是以处理事故为重点。 | C | 安全第一 | 安全优先 | 预防为主 | 事故预防 |  | 94
单选题 | 难 | 重大危险源指长期地或临时地生产、搬运、使用或储存危险物品，且危险物品的数量等于或超过（ ）的单元。 | D | 危险值 | 储存及限量 | 法律规定值 | 临界值 |  | 95
单选题 | 中 | （ ）作为防止事故发生和减少事故损失的安全技术，是发现系统故障和异常的重要手段。 | D | 安全评价系统 | 安全警示系统 | 安全管理系统 | 安全监督系统 |  | 96
单选题 | 中 | 以下不属于编制安全技术措施计划原则的有（ ）。 | A | 公正、公开性原则 | 自力更生与勤俭节约的原则 | 轻重缓急统筹安排的原则 | 领导和群主相结合的原则 |  | 97
单选题 | 中 | 从业人员调整工作岗位或离岗（ ）以上时重新上岗时，应进行相应的车间级安全生产教育培训。 | A | 六个月 | 一年 | 三个月 | 九个月 |  | 98
单选题 | 中 | 安全生产检查的内容包括软件系统和硬件系统。硬件系统主要是查生产设备、查辅助设施、查安全设施、查（ ）。 | B | 制度 | 作业环境 | 事故处理 | 整改 |  | 99
单选题 | 中 | 完整的应急体系由组织体制、运作体制、（ ）和应急保障系统四部分组成。 | C | 应急救援系统 | 信息发布系统 | 法制基础 | 应急物资配备机制 |  | 100
多选题 | 易 | 化工生产的特点（ ）。 | ABCD | 化工生产涉及的危险品多 | 化工生产要求的工艺条件苛刻 | 生产规模日益大型化 | 生产方式日趋先进 |  | 1
多选题 | 中 | 化工生产过程中，不安全的工艺条件较多，使得化工生产的事故具有独有的（ ）等的特征。 | AB | 多发性 | 严重性 | 单一性 | 快速性 |  | 2
多选题 | 中 | 第二类危险源包括（ ） | ABC | 人的因素 | 物的因素 | 环境的因素 | 能量的因素 |  | 3
多选题 | 中 | （ ）等第二类危险源是第一类危险源失控的原因。 | AB | 人的失误 | 物的故障 | 环境污染 | 能量失控 |  | 4
多选题 | 中 | 化工装置在长期运行中，由于（ ）等因素的影响造成隐患和缺陷，需对化工生产装置进行定期维护和检修。 | ABCD | 外部负荷 | 内部应力 | 腐蚀 | 自然侵袭 |  | 5
多选题 | 中 | 下列属于特种劳动防护用品的有（ ） | ABCD | 安全帽 | 焊接护目镜 | 防静电服 | 安全带 |  | 6
多选题 | 中 | 对于个人防护用品，要求职工做到“三会”（ ） | ABC | 会检查护品的可靠性 | 会正确的使用护品 | 会正确的维护保养护品 | 会加强护品的管理 |  | 7
多选题 | 中 | 燃烧是一种复杂的物理、化学变化过程，同时伴有（ ）的特征。 | ABC | 发光 | 发热 | 生成新物质 | 催化 |  | 8
多选题 | 中 | 可燃物质种类繁多，按物理状态可分为（ ）几类 | ABC | 气态 | 固态 | 液态 | 液气态 |  | 9
多选题 | 中 | 以下属于点火源的是（ ） | ABCD | 明火 | 机械火源 | 电火源 | 化学火源 |  | 10
多选题 | 中 | （ ）等基本条件必须同时具备才能发生燃烧。 | ABC | 可燃物质 | 助燃物质 | 点火源 | 热火源 |  | 11
多选题 | 中 | 火源必须具备足够高的（ ）和（ ），才能将可燃物质点燃。 | CD | 可燃物质 | 助燃物质 | 温度 | 能量 |  | 12
多选题 | 中 | 燃烧的形式有（ ）等几种。 | ABCD | 混合燃烧 | 扩散燃烧 | 蒸发燃烧 | 分解燃烧 |  | 13
多选题 | 中 | 按照燃烧的起因和发生的特点不同，燃烧可分为（ ）等几类。 | ABC | 闪燃 | 着火 | 自燃 | 闪点 |  | 14
多选题 | 中 | 爆炸按照速度的不同可以分为（ ）。 | ACD | 轻爆 | 爆燃 | 爆炸 | 爆轰 |  | 15
多选题 | 中 | 依照爆炸时所进行的化学反应，化学性爆炸物质可分为以下几种（ ）。 | ABC | 简单分解的爆炸物 | 复杂分解的爆炸物 | 可燃性混合物 | 爆炸性混合物 |  | 16
多选题 | 难 | 影响爆炸极限的因素有（ ）。 | ABCD | 温度 | 压力 | 惰性介质及杂物 | 容器 |  | 17
多选题 | 难 | 粉尘爆炸的影响因素有（ ）。 | ABCD | 粉尘的物化性质 | 粉尘的颗粒大小 | 粉尘的悬浮性 | 空气中粉尘的浓度 |  | 18
多选题 | 中 | 加工和储存自燃性物质时，应该采取（ ）等措施，避免到达其自燃点，引发事故。 | BCD | 密闭 | 通风 | 散热 | 降温 |  | 19
多选题 | 中 | 可以用作惰性介质的惰性气体有（ ）。 | ABCD | 氮气 | 二氧化碳 | 水蒸气 | 烟道气 |  | 20
多选题 | 中 | 惰性气体的保护作用常用在以下几方面（ ）。 | ABCD | 稀释作用 | 输送动力 | 置换作用 | 保护作用 |  | 21
多选题 | 中 | 对火灾爆炸危险物的安全加工措施有（ ）。 | ABCD | 用难燃或不燃物质代替可燃物质 | 密闭和通风措施 | 惰性介质的惰化和稀释作用 | 减压操作 |  | 22
多选题 | 难 | 化工生产中，严格控制反应温度，对放热反应需及时移走反应热的方法有（ ）。 | ABCD | 夹套冷却 | 内蛇管冷却 | 稀释剂回流冷却 | 惰性气体循环冷却 |  | 23
多选题 | 中 | 发生火灾时，基本的正确应变措施是（ ）。 | ABC | 发出警报 | 疏散 | 在安全情况下设法扑救 | 不采取措施 |  | 24
多选题 | 中 | 压力容器常用的安全装置有（ ）。 | ABCD | 安全泄压装置 | 压力表 | 液位计 | 温度计 |  | 25
多选题 | 难 | 压力容器按工作压力的级别可分为（ ）等几种。 | ABCD | 低压 | 中压 | 高压 | 超高压 |  | 26
多选题 | 中 | 压力容器年度检查工作结束后，检查人员根据实际检查情况出具检查报告，作出结论（ ）。 | ABCD | 允许运行 | 监督运行 | 暂停运行 | 停止运行 |  | 27
多选题 | 中 | 选择压力容器的安全附件要依据容器（ ）等具体情况选择必要的安全附件，可以提高压力容器的可靠性和安全性。 | ABC | 用途 | 工作条件 | 介质性质 | 保护作用 |  | 28
多选题 | 中 | 压力容器的破坏形式有（ ）。 | ABCD | 韧性破裂 | 脆性破裂 | 疲劳破裂 | 腐蚀破裂 |  | 29
多选题 | 中 | 压力容器年度检查包括（ ）。 | ABCD | 使用单位压力容器安全管理情况检查 | 压力容器本体及运行状况检查 | 压力容器安全附件检查 | 压力容器内部检查 |  | 30
多选题 | 中 | 按国家《化学品分类和危险性公示通则》，将化学品危险性按照（ ）等进行分类。 | ABC | 理化危险 | 健康危险 | 环境危险 | 社会危险 |  | 31
多选题 | 中 | 有机过氧化物的性质有（ ）。 | ABCD | 易于爆炸分解 | 迅速燃烧 | 对震动和摩擦极为敏感 | 与其他物质发生危险反应 |  | 32
多选题 | 中 | 易燃、可燃液体储罐分（ ）等几种类型。 | ABC | 地上 | 半地上 | 地下 | 半地下 |  | 33
多选题 | 中 | 以下危险化学品可用水溶解法销毁（ ）。 | AB | 硝酸铵 | 过氧化钠 | 叠氮铅 | 铝粉 |  | 34
多选题 | 中 | 危险化学品处置的基本方法有（ ）。 | ABCD | 爆炸法 | 焚烧法 | 水溶解法 | 化学分解法 |  | 35
多选题 | 中 | 扑救危险化学品火灾时应注意的问题有（ ）。 | ABCD | 先控制，后灭火 | 灭火人员不应单独灭火 | 出口应始终保持清洁和畅通 | 正确选择灭火器材 |  | 36
多选题 | 中 | 对危险化学品遗漏物的处理方式有（ ）。 | ABCD | 围堤堵截 | 稀释覆盖 | 收容 | 废弃 |  | 37
多选题 | 中 | 触电事故的严重程度与作用在人体的（ ）等有关。 | ABCD | 电流大小 | 通电时间 | 接触途径 | 种类 |  | 38
多选题 | 中 | 一般电流对人体的伤害可分为（ ）等几种类型。 | AB | 电击 | 电伤 | 痉挛 | 窒息 |  | 39
多选题 | 中 | 电伤可分为（ ）。 | ABCD | 电弧烧伤 | 电烙印 | 皮肤金属化 | 电光眼 |  | 40
多选题 | 难 | 在弧光放电时，（ ）等均可能损伤眼睛。 | ABC | 紫外线 | 可见光 | 红外线 | 电灼伤 |  | 41
多选题 | 中 | 按照电流大小对人体作用的不同，电流可以为（ ）。 | ABC | 感知电流 | 摆脱电流 | 致命电流 | 持续电流 |  | 42
多选题 | 难 | 人体皮肤的不同部位具有不同的电阻，（ ）等部位的皮肤电阻最小。 | ABC | 脸 | 颈 | 手背 | 手掌 |  | 43
多选题 | 中 | 导致人体触电的方式有（ ）。 | ABCD | 单相触电 | 两相触电 | 跨步电压触电 | 高压电击触电 |  | 44
多选题 | 难 | 单相触电是最常出现的触电事故，主要发生在（ ）的设备上。 | AB | 对地电压 | 两相间电压 | 跨步电压 | 高压 |  | 45
多选题 | 难 | 漏电保护器的动作时间可分为（ ）。 | ABC | 快速型 | 定时限型 | 延时型 | 不定时型 |  | 46
多选题 | 难 | 延时型漏电保护器其动作时间可选择（ ）。 | ABCD | 0.2s | 0.4s | 0.8s | 2s |  | 47
多选题 | 中 | 防止触电的措施有（ ）。 | ABCD | 采用漏电保护器 | 绝缘 | 屏护 | 采用安全电压 |  | 48
多选题 | 中 | 电工绝缘材料主要包括（ ）等几类。 | ABC | 气体绝缘材料 | 液体绝缘材料 | 固体绝缘材料 | 液气体绝缘材料 |  | 49
多选题 | 中 | 常用的气体绝缘材料有（ ）。 | ABD | 空气 | 氮气 | 一氧化碳 | 二氧化碳 |  | 50
多选题 | 难 | 屏护是采取（ ）等将带电体同外界隔绝开的技术措施。 | ABCD | 遮栏 | 护罩 | 护盖 | 箱 |  | 51
多选题 | 难 | 防触电措施中，对于屏护装置的一般要求是（ ）。 | ABCD | 屏护装置应有足够的尺寸 | 保证够的安装距离 | 接地 | 标志 |  | 52
多选题 | 难 | 屏护装置有（ ）等几类。 | ABCD | 永久性屏护装置 | 临时性屏护装置 | 固定性屏护装置 | 移动性屏护装置 |  | 53
多选题 | 中 | 属于永久性屏护装置的有( )。 | AB | 配电装置的遮栏 | 电器开关的罩盖 | 检修工作中使用的临时屏护装置 | 临时设备的屏护装置 |  | 54
多选题 | 中 | 我国规定工频有效值（ ）为安全电压的额定值。 | ABCD | 42V | 36V | 24V | 12V |  | 55
多选题 | 中 | 安全电压值取决于（ ）的大小。 | AB | 人体允许电流 | 人体电阻 | 致命电流 | 持续电流 |  | 56
多选题 | 中 | 在某些特别危险的环境中携带式电动工具或电气设备，若无特殊安全结构或安全措施，则应采用（ ）的安全电压。 | AB | 42V | 36V | 24V | 12V |  | 57
多选题 | 中 | 金属容器内、隧道内等工作地点狭窄、行动不便以及周围有大面积接地体的环境，应采用（ ）的安全电压。 | CD | 42V | 36V | 24V | 12V |  | 58
多选题 | 中 | 触电急救的基本原则是（ ）。 | ABCD | 迅速脱离电源 | 就地进行抢救 | 准确姿势 | 坚持抢救 |  | 59
多选题 | 中 | 若触电者触及了断落在地面上的带电高压线，为防止跨步电压伤人，救护人员可采取（ ）的方式接近触电者。 | ABD | 双脚并拢 | 蹦跳方式 | 双脚分开 | 单脚着地 |  | 60
多选题 | 中 | 化工生产中，静电的危害主要有（ ）等几方面。 | ABC | 引起火灾和爆炸 | 静电电击 | 静电妨碍生产 | 静电电荷 |  | 61
多选题 | 中 | 静电的特性有（ ）。 | ABCD | 放电电压很高 | 远端放电 | 尖端放电 | 静电屏蔽 |  | 62
多选题 | 中 | 静电引起燃烧爆炸的基本条件是（ ）。 | ABCD | 有产生静电的来源 | 静电累积到足以引起火花放电的静电电压 | 静电放电的火花能量达到爆炸性混合物的最小点燃能量 | 静电火花周围有可燃性气体、蒸汽和空气形成的可燃性气体混合物 |  | 63
多选题 | 中 | 防止静电危害的措施有（ ）。 | ABCD | 消除或减轻场所危险的程度 | 采用适宜的工艺控制 | 接地 | 环境增湿和增加抗静电剂 |  | 64
多选题 | 中 | 选择（ ）等适宜的工艺控制措施，可以限制和避免静电的产生和积累。 | ABCD | 控制输送物料流速，限制静电的产生 | 选用合适的材料和投料顺序 | 适当增加静止时间 | 采用适宜的灌注方式 |  | 65
多选题 | 中 | 采用（ ）灌注管头，有利于降低储罐液面的最高静电电位。 | ABCD | T形 | 锥形 | 45°斜口形 | 人字形 |  | 66
多选题 | 中 | 常用的静电消除器有（ ）等。 | ABCD | 高压静电消除器 | 高压离子流静电消除器 | 放射线辐射消除器 | 感应式静电消除器 |  | 67
多选题 | 中 | 人体的防静电措施有（ ）等。 | ABCD | 采用金属网或金属板等导电材料遮蔽带电体 | 装设金属接地棒 | 工作人员佩戴接地的腕带 | 工人应穿戴防静电的衣服等 |  | 68
多选题 | 中 | 化工生产工艺各环节的各种事故的发生有三种可能（ ） | ABC | 不可预见的突发性事故 | 人为失误的偶然性事故 | 生产工艺落后的必然性事故 | 物料泄露而引发事故 |  | 69
多选题 | 中 | 突发性故障或事故具有较大的危险性，是重点予以防范的内容，其防止措施有（ ）。 | ABC | 在重要的关键生产工序实施多路电源供电 | 设置安全阀 | 设置高位槽 | 采用适宜的灌注方式 |  | 70
多选题 | 中 | 以下属于化工单元操作的有（ ）。 | ABCD | 萃取 | 沉降 | 过滤 | 结晶 |  | 71
多选题 | 难 | 液态物料输送过程中，离心泵的安全要点有（ ）。 | ABCD | 避免物料泄露引发事故 | 避免空气吸入导致爆炸 | 防止静电引起燃烧 | 防止轴承过热引起燃烧 |  | 72
多选题 | 难 | 气体物料输送过程中，压缩机的安全要点有（ ）。 | ABCD | 保证散热良好 | 严防泄露 | 防止静电 | 避免操作失误 |  | 73
多选题 | 难 | 在化工生产过程中，直接火加热的危险性有（ ）。 | ABCD | 温度不容易控制 | 可能造成局部过热而烧坏设备 | 加热不均匀 | 易造成液体蒸汽的燃烧爆炸 |  | 74
多选题 | 难 | 在化工生产过程中，直接火加热的安全要点有（ ）。 | ABCD | 采取隔离措施，不使厂房内存在明火 | 加热锅内残渣应经常清除 | 漏料要及时转移 | 使用煤粉作为燃料时，在制粉系统上安装爆破片 |  | 75
多选题 | 中 | 蒸馏按操作压力可分为（ ）等几类。 | ABC | 常压蒸馏 | 加圧蒸留 | 减压蒸馏 | 间歇蒸馏 |  | 76
多选题 | 中 | 在化工生产过程中，蒸馏的危险性有（ ）。 | ABCD | 不稳定杂质分解爆炸 | 腐蚀泄露发生火灾爆炸 | 物料堵塞引起超压爆炸 | 易燃液体蒸汽与空气形成爆炸性混合物 |  | 77
多选题 | 中 | 工业上常见的氧化剂有（ ）。 | ABCD | 硝酸 | 硫酸 | 臭氧 | 过氧酸 |  | 78
多选题 | 中 | 工业上常见的还原剂有（ ）。 | ABCD | 氢气 | 硫化氢 | 铁屑 | 甲醛 |  | 79
多选题 | 中 | 石油化工中的裂解一般需要温度超过600℃，生产工艺复杂，危险性大，具有（ ）等特点。 | ABC | 易爆 | 易燃 | 易中毒 | 易损伤 |  | 80
多选题 | 中 | 石油化工生产中，为防止裂解炉超温结焦的安全要点有（ ）。 | ABCD | 原料油中重双烯烃不要过多 | 防止反应温度过高 | 适当增加稀释蒸汽量 | 防止原料预热器漏料 |  | 81
多选题 | 中 | 工业上常见的氯化剂有（ ）。 | ABCD | 磷酸氯 | 三氯化磷 | 硫酰氯 | 次氯酸酯 |  | 82
多选题 | 中 | 日常生活中，安全使用含氯制剂时需要注意的事项，正确的是（ ）。 | AC | 含氯制剂属于酸性药液，有一定腐蚀作用，配制药液时要戴防护手套，以免灼伤皮肤 | 含氯制剂溅到衣物上时，对衣物无害 | 用含氯制剂消毒空气时，人员应暂时离开现场，并关闭门窗 | 房间里用含氯制剂消毒后，可马上进入室内 |  | 83
多选题 | 中 | 以下钢瓶中气体属于有毒气体的是（ ）。 | BCD | 二氧化碳 | 二氧化硫 | 氨气 | 氯气 |  | 84
多选题 | 中 | 危险化学品中毒、污染事故的预防控制措施主要有（ ）。 | ABD | 替代 | 隔离 | 通风 | 个人防护和卫生 |  | 85
多选题 | 难 | 在化工生产中，聚合反应按照聚合方式可以分为（ ）等几种。 | ABCD | 本体聚合 | 悬浮聚合 | 溶液聚合 | 缩合聚合 |  | 86
多选题 | 中 | 工业上绝大多数化学反应都是催化反应，常用的催化剂有（ ）。 | ABC | 金属氧化物 | 金属 | 无机酸 | 有机酸 |  | 87
多选题 | 中 | 在化工生产中，出现中毒症状的治疗原则是（ ）。 | ABCD | 中止毒物的吸收 | 中和毒物或其代谢产物 | 尽快排出已吸入体内的毒物 | 特效疗法 |  | 88
多选题 | 中 | 高压氧治疗常用于（ ）中毒，效果明显。 | ABC | 一氧化碳 | 硫化氢 | 氰化物 | 二氧化碳 |  | 89
多选题 | 中 | 在化工生产中，防止职业毒害的措施有（ ）。 | ABCD | 替代或排除有毒或高毒物料 | 采用危害性小的工艺 | 密闭化、机械化、连续化措施 | 隔离操作和自动控制 |  | 90
多选题 | 中 | 工业上常用的毒物通风排毒方式有（ ）。 | ABC | 局部通风 | 全面通风 | 混合通风 | 密闭通风 |  | 91
多选题 | 中 | 以下属于工业毒物的净化吸收的方式有（ ）。 | ABC | 燃烧净化 | 冷凝净化 | 吸收和吸附净化 | 通风排毒 |  | 92
多选题 | 中 | 毒性物质侵入人体的途径有（ ）。 | ABC | 经呼吸道侵入 | 经皮肤侵入 | 经消化道侵入 | 经血液侵入 |  | 93
多选题 | 中 | 系统的安全管理使企业的安全生产水平持续提高，安全管理的基本特征是（ ）。 | ABC | 全员参加安全管理 | 全过程实施安全管理 | 全方位实施安全管理 | 全协调实施安全管理 |  | 94
多选题 | 中 | 安全教育培训工作是贯彻“（ ）”安全生产方针。 | ABC | 安全第一 | 预防为主 | 综合治理 | 适时修订 |  | 95
多选题 | 中 | 化工企业工厂的选址对周围环境有较严格的要求，以下哪些是从工厂选址的安全方面考虑的（ ）。 | ABCD | 工厂生产会产生一定的废液，确保预期的排污方法不污染社区的饮用水 | 工厂选址要远离高速公路 | 工厂选址最好有充足的水源 | 厂区最好是一片平地 |  | 96
多选题 | 中 | 安全系统工程的分析过程包括（ ）。 | ABCD | 系统安全分析 | 危险性评价 | 比较 | 综合评价 |  | 97
多选题 | 中 | 危险性预先分析是对系统内的危险因素和危险程度进行定性分析评价的一种方法。危险性预先分析的内容有（ ）。 | ABCD | 分析环境条件 | 分析人、机关系 | 分析工艺过程及其工艺参数或状态参数 | 分析原材料、产品，特别是有害物质的性能及其储运安全要求 |  | 98
多选题 | 中 | 通过有效的应急救援行动，尽可能地降低事故的后果。事故应急救援的基本任务包括（ ）。 | ABCD | 立即组织营救人员抢救受害人员，组织受害人员撤离或者采取有效措施保护危害区域内的其他人员是应急救援的首要任务 | 迅速控制事态，并对事故造成的危害进行检测、监测，确定事故的危害区域、危害性质及危害程度 | 消除危害后果，做好现场恢复 | 查清事故原因，评估危害程度 |  | 99
多选题 | 中 | 事故应急救援体系的基本构成包括（ ）。 | ABCD | 组织体制 | 运作机制 | 法制基础 | 保障系统 |  | 100
说明：
1、题量总数为300道，可以有两种选择（100道单项选择题+100道多项选择题+100道判断题）或者（200道单项选择题+100道多项选择题）
2、题型：填写单项选择题或多项选择题或判断题
3、难度：填写易或中或难
4、判断题答案是“正确”的，在答案一栏里填写“A”，答案是“错误”的，在答案一栏里填写“B”
5、说明及依据：可选项，填写解题思路或出题依据或需要说明的事项
6、请在表格最后，标注出题所依据的教材的详细情况。