## 单选
题型 | 难度 | 题干 | 答案 | A | B | C | D | E | F | 说明及依据
单选 | 复杂 | ( )在工艺设计中起主导作用，是施工安装的依据，同时又作为操作运行及检修的指南。 | C | 设备布置图 | 管道布置图 | 工艺管道及仪表流程图 | 化工设备图
单选 | 简单 | 表示化学工业部标准符号的是( )。 | C | GB | JB | HG | HB
单选 | 复杂 | 表示设备与建筑物、设备与设备之间的相对位置，能直接指导设备安装的图样是（ ） | A | 设备布置图 | 平面布置图 | 剖面布置图 | 管路布置图
单选 | 一般 | 厂房的外墙长度尺寸标注3600，其长度应该是( ) | C | 3600米 | 600厘米 | 3600毫米 | 36米
单选 | 一般 | 带控制点的工艺流程图构成有( ) | A | 设备、管线、仪表、阀门、图例和标题栏 | 厂房 | 设备和厂房 | 方框流程图
单选 | 简单 | 带控制点工艺流程图中管径一律用( )。 | C | 内径 | 外径 | 公称直径 | 中径
单选 | 复杂 | 带控制点流程图一般包括：图形、标注、( )、标题栏等 | A | 图例 | 说明 | 比例说明 | 标准
单选 | 简单 | 对于管路标注IA0601-25×3，下列说法不正确的是( )。 | A | “IA”表示工艺空气 | “06”是工段号 | “01”是管段序号 | 该管道公称直径为20
单选 | 复杂 | 工艺流程图包含( )。 | D | 方案流程图 | 物料流程图和首页图 | 管道及仪表流程图 | 以上都是
单选 | 一般 | 工艺物料代号PA是( )。 | B | 工艺气体 | 工艺空气 | 气液两相工艺物料 | 气固两相工艺物料
单选 | 一般 | 管道标准为W1022-25×2.5B，其中10的含义是( )。 | B | 物料代号 | 主项代号 | 管道顺序号 | 管道等级
单选 | 简单 | 管道的常用表示方法是( )。 | C | 管径代号 | 管径代号和外径 | 管径代号、外径和壁厚 | 管道外径
单选 | 复杂 | 化工工艺流程图是一种表示( )的示意性图样，根据表达内容的详略，分为方案流程图和施工流程图。 | D | 化工设备 | 化工过程 | 化工工艺 | 化工生产过程
单选 | 简单 | 化工工艺流程图中的设备用( )线画出，主要物料的流程线用( )实线表示。 | A | 细，粗 | 细，细 | 粗，粗 | 粗，细
单选 | 复杂 | 能组织、实施 和指挥生产的技术文件是( )。 | D | 设备平面布置图 | 物料流程图 | 管路布置图 | 带控制点的工艺流程图
单选 | 一般 | 设备布置图和管路布置图主要包括反应设备、管路水平布置情况的( )图和反映某处立面布置情况的( )图。 | C | 平面，立面 | 立面，平面 | 平面，剖面 | 剖面，平面
单选 | 一般 | 设备分类代号中表示容器的字母为( )。 | B | T | V | P | R
单选 | 简单 | 图纸中的比例20:1表明( )。 | A | 图形比实物大 | 图形比实物小 | 一样大 | 都不是
单选 | 复杂 | 下列比例中，( )是优先选用的比例。 | C | 4:1 | 1:3 | 5:1 | 1:1.5×10n
单选 | 简单 | 下列不是基本视图的是( )。 | D | 仰视图 | 向视图 | 后视图 | 剖面图
单选 | 复杂 | 下列符号中代表指示、控制的是( )。 | A | TIC | TdRC | PdC | AC
单选 | 一般 | 下列视图不属于三视图的是( )。 | D | 主视图 | 俯视图 | 左视图 | 右视图
单选 | 一般 | 在带控制点工艺流程图中，仪表位号的第一个字母表示( )。 | A | 被测变量 | 仪表功能 | 工段号 | 管段序号
单选 | 简单 | 在带控制点工艺流程图中的图例是用来说明( )、管件、控制点等符号的意义。 | B | 压力表 | 阀门 | 流量计 | 温度计
单选 | 复杂 | 在方案流程图中，设备的大致轮廓线应用( )表示。 | B | 粗实线 | 细实线 | 中粗实线 | 双点划线
单选 | 简单 | 在工艺管道及仪表工艺流程图中，某仪表的工位号是TC-100，那么该表的功能是：( )。 | B | 温度记录仪 | 温度调节器 | 温度变送器 | 温度指示仪
单选 | 复杂 | 在工艺管道及仪表流程图中，是由图中的( )反映实际管道的粗细的。 | A | 管道标注 | 管线粗细 | 管线虚实 | 管线长短
单选 | 一般 | 在工艺流程图中，公用工程埋地管线由( )表示。 | C | 粗实线 | 粗虚线 | 中虚线 | 细虚线
单选 | 一般 | 在工艺流程图中，流程线相交时，一般同一物料流程线交叉时，应做到( )。 | B | 先断后不断 | 先不断后断 | 主不断辅断 | 主断辅不断
单选 | 简单 | 在化工工艺流程图中，仪表控制点以( )在相应的管道上用符号画出。 | B | 虚线 | 细实线 | 粗实线 | 中实线
单选 | 复杂 | 带控制点的工艺流程图中，仪表控制点以( )在相应的管路上用代号、符号画出。 | A | 细实线 | 粗实线 | 虚线 | 点划线
单选 | 简单 | PID图中调节阀旁标注“FC”，说明此调节阀在气源停止时( )。 | C | 打开 | 锁定位置 | 关闭 | 不能确定
单选 | 复杂 | PID图中调节阀旁标注“FO”，说明此调节阀在气源停止时( )。 | A | 打开 | 锁定位置 | 关闭 | 不能确定
单选 | 一般 | 化工企业建设工作的各个环节中，( )是首要的环节。 | A | 设计 | 制造 | 安装 | 试车
单选 | 一般 | 在流程图上，仪表的表示除符号外还要标注相应的( )和编号。 | A | 识别代号 | 管道序号 | 介质代号 | 管道代号
单选 | 简单 | 全厂总物料平衡图中，流程线只画出( )，并且用粗实线表示。 | B | 所有物料 | 主要物料 | 主要原料 | 主要成品
单选 | 复杂 | 直线命令为( )。 | C | E | C | L | Sc
单选 | 简单 | 复制命令为( )。 | C | E | C | Co | Sc
单选 | 复杂 | 旋转命令为( )。 | D | L | C | Co | Ro
单选 | 一般 | 圆命令为( )。 | B | L | C | Co | R
单选 | 一般 | 画法兰的8个螺栓孔时，阵列角度应为( )。 | D | 90° | 120° | 180° | 360°
单选 | 简单 | 下列不能画圆的方法是( )。 | A | 两点 | 三点 | 相切、相切、圆心 | 相切、相切、半径
单选 | 复杂 | 下列不能画圆弧的是( )。 | D | 起点、圆心、端点 | 起点、端点、角度 | 三点 | 起点、圆心、半径
单选 | 简单 | 椭圆命令的缩写是( )。 | C | E | EX | EL | EP
单选 | 复杂 | 合并命令的缩写是( )。 | D | TR | EX | S | J
单选 | 一般 | 下列哪些不属于线的性质( )。 | A | 长短 | 颜色 | 线性 | 粗细
单选 | 一般 | 线型中的全局比例因子对( )的显示没有影响。 | D | 点划线 | 双点划线 | 虚线 | 实线
单选 | 简单 | 标注直径φ时，应在标注后用替代的方式在数字前输入( )。 | C | %%P | %%D | %%C | %%B
单选 | 复杂 | 流程图中不需要做尺寸标注的是( )。 | B | 液封高度 | 设备尺寸 | 气封高度 | 支管阀门位置有特殊要求时
单选 | 简单 | 下列说法不正确的是( )。 | D | 流程图中大小头的大小端应按照实际情况画出 | 同一管道只是管径不同时可以只标注管径 | 同一管道只是压力等级不同时，应表示出等级的界限，并标注相应等级 | 伴热管应全部画出
单选 | 复杂 | 设备布置图中不常用的比例为( )。 | A | 1:30 | 1:50 | 1:100 | 1:200
单选 | 一般 | 下列关于设备布置图标注不正确的是( )。 | C | 设备标高单位为m | 设备标高取小数点后三位数 | 设备位置标注单位为m | 设备位置标注取整数
单选 | 一般 | 表示方向北的圆直径为( )。 | C | 20 | 15 | 10 | 5
单选 | 简单 | 下列有关设备布置图叙述不正确的是( )。 | D | 一般情况，每层只画一个平面图 | 局部有操作平台时，可以只画平台下部设备 | 局部操作平台上面设备可以另画局部图 | 局部操作平台上面设备必须另画局部图
单选 |  | 设备平面定位尺寸叙述不正确的是( )。 | D | 设备的定位可以以建筑物轴线做基准 | 设备的定位可以以管廊的柱中心线做基准 | 设备的定位可以以构筑物轴线做基准 | 设备的定位可以以管架的柱中心线做基准
单选 | 复杂 | 设备平面定位尺寸叙述不正确的是( )。 | D | 卧式容器或换热器以中心线和固定端或滑动端为基准线 | 立式容器、塔等以设备中心线为基准线 | 离心泵、压缩机等以中心线和出口管中心线为基准线 | 附属设备应以建筑物轴线做基准
单选 | 简单 | 下列叙述不正确的是( )。 | B | 管线布置图中设备轮廓为细实线 | 管线布置图中辅助管线为细实线 | 管线布置图中管件用细实线画出 | 管线布置图中管线为粗实线
单选 | 复杂 | 下面说法中不正确的是( )。 | B | 管道布置图中，DN≥400mm时，管道用双线表示 | 管道布置图中，DN≥350mm时，管道用双线表示 | 大口径管道不多时，DN≥250mm时，管道布置图中管道用双线表示 | 大口径管道不多时，DN≤200mm时，管道布置图中管道用单线表示
单选 | 一般 | 下列叙述不正确的是( )。 | C | 管线布置图中吊装区需用双点划线绘制 | 管线布置图中检修区需按比例绘制 | 管线布置图中换热器抽芯预留地需用点划线绘制 | 管线布置图中吊装区无需标注
单选 | 一般 | 管道低点排液阀一般不小于以下尺寸( )。 | B | 管线DN≤40mm时，排液阀尺寸为15mm | 管线DN≥250mm时，排液阀尺寸为20mm | 管线DN≤40mm时，排液阀尺寸为20mm | 管线DN≥250mm时，排液阀尺寸为30mm
单选 | 简单 | 每张图纸上都应画出标题栏，标题栏位置在图纸的( )。 | B | 左下角 | 右下角 | 左上角 | 右上角
单选 | 复杂 | 图样中的汉字应写成( )，并采用国家正式颁布的《汉字简化方案》中规定的简化字。 | A | 长仿宋字 | 黑体字 | 楷体字 | 方正准圆字
单选 | 一般 | 字体中的字母和数字可写成斜体或直体，常用斜体形式：字头向右倾斜，与水平基准线成( )。 | D | 60° | 30° | 45° | 75°
单选 | 一般 | 一图样的图形比其实物相应要素的线性尺寸缩小一半画出，该图样标题栏比例一栏应填写( )。 | A | 1:02 | 2:01 | 0.5：1 | 0:01
单选 | 简单 | 当直线倾斜于投影面时，直线在该投影面上的投影( )。 | C | 反映实长 | 积聚成一个点 | 为一条直线，长度变短 | 为一条直线，长度可能变短，也可能变长
单选 | 复杂 | 当平面平行于投影面时，平面在该投影面伤的投影( )。 | A | 反映实形 | 积聚成一条直线 | 为一形状类似但缩小了的图形 | 积聚成一条曲线
单选 | 一般 | ΔABC的称呼应是( )。 | A | 正垂面 | 侧平面 | 水平面 | 一般位置平面
单选 | 一般 | 根据三视图图形其基本体应是( )。 | B | 三棱锥 | 四棱锥 | 圆锥体 | 四棱柱
单选 | 简单 | 根据三视图图形其基本体应是( )。 | B | 圆柱体 | 三棱柱 | 圆锥体 | 空心圆台
单选 | 复杂 | 视图主要用来表达零件的外部形状，国标中规定视图通常包括几种视图，下面选项中正确的是( )。 | B | 六个基本视图、三视图、断面图 | 向视图、斜视图、基本视图和局部视图 ， | 包括六个基本视图、向视图、斜视图、剖视图和局部视图 ， | 剖视图和局部视图。
单选 | 一般 | 化工设备的壳体以( )为主。 | D | 圆柱体 | 圆球体 | 圆锥体 | 薄壁回转
单选 | 一般 | 已知粗牙普通外螺纹的公称直径d=12，左旋，中、顶径公差均为5g，中等旋合长度。正确的螺纹标记是( )。 | D | M12×1.75-5g | M12 LH-5g5g | M12-5g-N | M12 LH-5g
单选 | 简单 | 螺栓连接通常用于( )。 | A | 连接两个不太厚并允许钻成通孔的零件。 | 一零件的厚度较大，或不允许作通孔的场合。 | 受力不大并不经常拆卸的地方。 | 运动零件的连接。
单选 | 复杂 | 关于带控制点工艺流程图，下述说法不正确的是( )。 | D | 一般由图形、标注、图例和标题栏组成 | 应表示出全部的工艺设备 | 应表示出所有的物料的流程线 | 只需表示出特别重要的仪表控制点
单选 | 一般 | 关于带控制点工艺流程图中设备的表达方法，错误的是( )。 | B | 用细实线大致画出主要轮廓 | 相同或备用设备不必画出 | 每台设备应编写设备位号和注写设备名称 | 设备位号包括设备分类代号、车间或工段号、设备序号
单选 | 一般 | 关于带控制点工艺流程图中管道的表示方法，错误的是( )。 | C | 流程线应画成水平或垂直 | 每条管线上应画出箭头指明物料流向 | 流程线交叉时用小圆弧表示不相交 | 每段管道必须标注管道代号
单选 | 一般 | 关于设备布置图，错误的描述是( )。 | D | 设备布置图由一组视图、必要的标注、安装方位标和标题栏组成 | 一组视图主要包括设备布置平面图和立面剖视图 | 设备的定位尺寸应标注 | 一组视图中应画出主要物料的走向
单选 | 复杂 | 关于管路布置图，下面描述错误的是( )。 | D | 管道交叉时一般将下方（或）后方的管道断开 | 管道交叉时也可将上面（或）前面的管道画上断裂符号断开 | 管道的投影重叠而又需表示出不可见的管段时可将上面（或前面）的管道断开并画上断裂符号 | 多根管道的投影重叠时，只允许断开一根管道
单选 | 简单 | 管路布置图表达的重点是( )。 | B | 建筑厂房 | 管道 | 设备 | 控制管线
单选 | 复杂 | 关于管路布置图中阀门的表示，正确的是( )。 | C | 在工艺流程图基础上表示出安装方位 | 在工艺流程图基础上表示出控制方式 | 在工艺流程图基础上表示出控制方式及安装方位 | 与工艺流程图完全相同
单选 | 一般 | 关于建筑制图，下述说法错误的是( )。 | C | 建筑物的墙、柱位置用细点画线画出，称为定位轴线 | 定位轴线编号用带圆圈的阿拉伯数字或大写拉丁字母表示 | 水平尺寸以mm为单位标注在平面图上，不得注成封闭的尺寸链 | 高度尺寸采用标高符号，并用m为单位标注在立面剖视图上
单选 | 一般 | 用ZOOm命令将图形缩放时，图形的实际尺寸( )。 | C | 增大 | 缩小 | 不变 | 按比例放大或缩小
单选 | 简单 | 一实体所在图层处于关闭状态，该实体在图层上的图形( )。 | A | 不可见、不能编辑 | 可见、能编辑 | 可见、不能编辑 | 不可见、能编辑
单选 | 复杂 | “20±0.05” 在键盘上输入的代码是( )。 | A | 20%%P0.05 | 0.05%%P20 | 20%%d0.05 | 20%%c0.05
单选 | 简单 | 在化工工程图样中，表示工艺物料管线采用（ ）线型。 | A | 粗实线； | 细实线； | 波浪线； | 虚线
单选 | 复杂 | 绘制化工工程图样中常用的图线线型有粗实线、（ ）、粗虚线、细点 划线等. | C | 轮廓线； | 边框线； | 细实线； | 轨迹线
单选 | 一般 | 若采用1∶5的比例绘制一个直径为40的圆时，其绘图直径为（ ）。 | A | ф8； | ф10； | ф160； | ф200
单选 | 一般 | 化工工艺流程图是一种表示（ ）的示意性图样，根据表达内容的详略，分为方案流程图和施工流程图。 | C | 化工设备 | 化工过程 | 化工工艺 | 化工生产过程
单选 | 简单 | 管道轴测图一般定Z轴为（ ） | C | 南北方向 | 东西方向 | 上下方向 | 左右方向
单选 | 复杂 | PFD图中工艺物料管道用（ ）线条绘制流程图 | C | 细实线 | 中实线 | 粗实线 | 细虚线
单选 | 一般 | 化工管路中，管件的作用是（ ） | D | 连接管子 | 改变管路方向 | 接出支管和封闭管路 | A、B、C、全包括
单选 | 一般 | 工艺流程图中容器的代号是（ ） | D | R | E | P | V
单选 | 一般 | 工艺物料代号PA是（ ） | B | 工艺气体 | 工艺空气 | 气液两相工艺物料 | 气固两相工艺物料
单选 | 复杂 | 在带控制点的工艺流程图中图例是用来说明（ ）、管件、控制点等符号的意义。 | B | 压力表 | 阀门 | 流量计 | 温度计
单选 | 简单 | 在标注尺寸时，“t”表示（ ） | B | 锥度 | 厚度 | 正方形 | 斜度
单选 | 复杂 | 在方案流程图中，设备的大致轮廓线应用（ ）表示 | B | 粗实线 | 细实线 | 中粗实线 | 双点画线
单选 | 一般 | （ ）连接方式在石油化工管路中应用广泛 | C | 螺纹连接 | 焊接 | 法兰连接 | 承插连接
单选 | 一般 | 带控制点的工艺流程图构成有( ) | A | 设备、管线、仪表、阀门图列和标题栏 | 厂房 | 设备和厂房 | 方框流程图
单选 | 简单 | 化工管路中，对于要求强度高密封性能好，能拆卸的管路，通常采用（ ） | A | 法兰连接 | 承插连接 | 焊接 | 螺纹连接
单选 | 复杂 | 下列符号中代表指示、控制的是（ ） | A | TIC | TdRC | ＰdＣ | AC
判断 | 复杂 | 在工艺流程图中，换热器用T表示。（ ） | B
判断 | 简单 | 按部标规定，管道布置图中标注、坐标以米为单位，取小数点两位。 ( ) | B
判断 | 复杂 | 按照几何投影的原理，任何零件图必须具备主视图、俯视图和侧视图，否则不能完整地表示零件。 ( ) | B
判断 | 一般 | 带控制点工艺流程图一般包括图形、标注和图例三个部分。 ( ) | B
判断 | 一般 | 当流程线发生交错时，应将一条管线断开，一般是同一物料交错，按流程顺序“先不断后断”。不同物料管线交错时“主不断辅断”。 ( ) | A
判断 | 简单 | 阀门类别用汉语拼音字母表示，如闸阀代号为“Z”。( ) | A
判断 | 复杂 | 方案流程图一般仅画出主要设备和主要物料的流程线，用于粗略地表示生产流程。( ) | A
判断 | 简单 | 工艺流程图分为方案流程图和工艺施工流程图。 ( ) | A
判断 | 复杂 | 工艺流程图中的标注是注写设备位号及名称、管段编号、控制点及必要的说明等。 ( ) | A
判断 | 一般 | 工艺流程图中的管道、阀及设备采用HG／T20519-1992系列标准绘制( ) | A
判断 | 一般 | 工艺流程图中设备用粗实线并按比例绘制。 ( ) | B
判断 | 简单 | 管道仪表流程图中，被测变量及仪表功能组合为TSA时，表示温度联锁报警。( ) | A
判断 | 复杂 | 管路的投影重叠而需要表示出不可见的管段时，可采用断开显露法将上面管路的投影断开，并画上断裂符号。 ( ) | B
判断 | 简单 | 管路交叉时，一般将上面(或前面)的管路断开；也可将下方(或后方)的管路画上断裂符号断开。( ) | B
判断 | 复杂 | 化工工艺流程图不考虑各设备的相对位置和标高。 ( ) | B
判断 | 一般 | 化工工艺图主要包括化工工艺流程图、化工设备布置图和管路布置图。 | A
判断 | 一般 | 化工过程的检测和控制系统的图形符号，一般由测量点、连接线和仪表圆圈三部分组.( ) | A
判断 | 简单 | 冷、热管线必须在同一立面布置时，热管在上、冷管在下。 | A
判断 | 复杂 | 某工件实际尺寸为长20m、宽l0m、高5m。当图形被缩小100倍后，则其尺寸标注为200mm×l00mm×50mm。 ( ) | B
判断 | 简单 | 任何一张零件图都必须具备一组视图、制造和检验的全部尺寸、技术要求、标题栏，否则不能满足要求。 ( ) | A
判断 | 复杂 | 设备类别代号中P和V分别表示泵和压缩机。 ( ) | B
判断 | 一般 | 施工流程图是设备布置和管道布置设计的依据。 ( ) | A
判断 | 一般 | 识读工艺流程图时，一般应从上到下，从右到左进行。 ( ) | B
判断 | 简单 | 图纸中的文字说明部分文字字体大小是根据图形比例来确定的。 ( ) | B
判断 | 复杂 | 在带控制点的工艺流程图中管径一律用公称直径标注。 ( ) | A
判断 | 简单 | 在带控制点工艺流程图中，对两个或两个以上的相同设备，一般可采用简化画法。 | B
判断 | 复杂 | 在工艺管道及仪表流程图中，管道上的阀门是用粗实线按标准规定的图形符号在相应处画出。( ) | B
判断 | 一般 | 在化工制图中，执行器的图形符号由执行机构和调节机构两部分组合而成。 | A
判断 | 一般 | 正交关闭后，光标只能水平或垂直拖动。 | B
判断 | 简单 | @100,200为直角坐标表达方式。 ( ) | B
判断 | 复杂 | @400＜72为极坐标表达方式。 | A
判断 | 简单 | 旋转命令中，顺时针转时角度为负值。( ) | A
判断 | 复杂 | 移动和偏移两命令可以等同。( ) | B
判断 | 一般 | 缩放命令的比例因子小于1时缩小图形。( ) | A
判断 | 一般 | 偏移就是对对象的定距离移动。( ) | B
判断 | 简单 | 输入修剪命令后提示的“选择对象”，是要选择被修剪的对象。( ) | B
判断 | 复杂 | 用圆弧命令可以画半圆。( ) | A
判断 | 简单 | 可以用两点画圆弧。 ( ) | B
判断 | 复杂 | 可以用两点画圆。( ) | A
判断 | 一般 | 用两点方法画圆时，两点间的距离为圆的半径。( ) | B
判断 | 一般 | 用“相切、相切、半径”方法画圆时，必须有相切对象。( ) | A
判断 | 简单 | 图案填充时，除solid外，其他均需选取合适比例才能正确显示。( ) | A
判断 | 复杂 | 实时平移相当于用手拖动图纸。( ) | A
判断 | 简单 | 实时平移和移动效果可以等同。( ) | B
判断 | 复杂 | AutoCAD中的特性匹配性能类似于Word中的格式刷。( ) | A
判断 | 一般 | 椭圆画法“端点、端点、指定另一条半轴长度”中指定的半轴只能是短半轴。( ) | B
判断 | 一般 | 所有图案填充必须选取合适的比例。( ) | B
判断 | 简单 | 图案填充所选的比例大概为“物体在图纸上的尺寸：物体的实际尺寸”。( ) | B
判断 | 复杂 | 图案填充只对封闭空间有效。 ( ) | A
判断 | 简单 | 镜像命令的简化形式为MR。( ) | A
判断 | 复杂 | 合并对象为任意两条未连接的线段。 ( ) | B
判断 | 一般 | 平移对象只能是直线。( ) | B
判断 | 一般 | 标注圆柱形物体的直径时用直径标注。( ) | B
判断 | 简单 | 用特性匹配可以改变线的属性。( ) | A
判断 |  | 延伸的终点为第一次选择的对象即延伸目标。( ) | A
判断 | 复杂 | 流程图中液封高度需要注明尺寸。( ) | A
判断 | 简单 | 流程图中大小头的大小端应按照实际情况画出。( ) | A
判断 | 复杂 | 设备布置图可以选取合适的任何比例。( ) | B
判断 | 一般 | 设备布置图中所有尺寸均以mm为单位。( ) | B
判断 | 一般 | 设备布置图中所有尺寸均取整数。( ) | B
判断 | 简单 | 设备布置图中设计北用PS表示。( ) | B
判断 | 复杂 | 设备布置图中的设计北和实际北不一定一致。( ) | A
判断 | 一般 | 设备布置图中表示方向北的圆直径和流程图中仪表圆直径相同。( ) | A
判断 | 一般 | 设备布置图中方向北图标中必须按顺时针方向从大到小标注四个角度。( ) | B
判断 | 简单 | 各层平面设备布置图是以上一层楼板底面水平剖切的俯视图。( ) | A
判断 | 复杂 | 各层平面设备布置图是以上一层楼板底面水平剖切的仰视图。( ) | B
判断 | 一般 | 各层平面设备布置图是以下一层楼板底面水平剖切的仰视图。( ) | B
判断 | 一般 | 设备布置图的0层应标注室内外地坪标高。( ) | A
判断 | 简单 | 设备布置图的0层图上应注明EL±0.000相对应的黄海标高。( ) | A
判断 | 复杂 | 门、窗、通道等应按照建筑图纸所示位置在设备布置图中画出。( ) | A
判断 | 一般 | 装置内的控制室、配电室和辅助间等应在设备布置图中写出名称。( ) | A
判断 | 一般 | 设备布置图中设备检修的预留场地应该用细实线画出。( ) | B
判断 | 简单 | 非定型设备有管口方位图的，设备布置图中可以不画管口。( ) | A
判断 | 复杂 | 非定型设备无管口方位图的，设备布置图中可以不画管口。( ) | B
判断 | 一般 | 设备布置图中的POS EL+XX.XXX表示设备的支撑点标高。( ) | A
判断 | 一般 | 设备布置图中的POS EL+XX.XXX表示设备的主轴中心线标高。( ) | B
判断 | 一般 | 设备布置图建筑物的轴线号和土建专业图纸中轴线号不一定对应。( ) | B
判断 | 复杂 | 设备布置图室内外地坪标高需和土建图一致。( ) | A
判断 | 简单 | 设备布置图中的设备外形应根据实际情况简略画出。( ) | A
判断 | 复杂 | 管线布置图是在设备布置图的基础上绘制的。( ) | A
判断 | 一般 | 管道布置图以剖视图为主。( ) | B
判断 | 一般 | 管道布置图中建构筑物可以不按比例绘制。( ) | B
判断 | 简单 | 管线布置图中，电缆桥架、仪表电缆盒等需用细实线按实际尺寸画出。( ) | A
判断 | 复杂 | 管线布置图中设备的定位尺寸和设备布置图中相同。( ) | A
判断 | 简单 | 管线布置图中的设备布置和设备布置图相同，管口无需标注。( ) | A
判断 | 复杂 | 在设备布置图中，混凝土基础应按比例画出并标注尺寸。( ) | B
判断 | 一般 | 双线管道箭头可以画在双线内任何位置。( ) | B
判断 | 一般 | 管线布置图中阀门按照6mm×3mm绘制。( ) | B
判断 | 简单 | 管线布置图中阀门按照实际尺寸绘制。( ) | A
判断 | 复杂 | 管线布置图中检测元件画成φ10mm的圆圈。( ) | A
判断 | 一般 | 管线布置图中检测元件用φ10mm的圆圈表示。( ) | A
判断 | 一般 | 管线布置图中就地仪表盘用细实线按比例绘制。( ) | B
判断 | 一般 | 几套设备布置完全相同时，只绘制一套设备管道，其余简化。( ) | A
判断 | 复杂 | 法兰之间垫片尺寸可以忽略不计。( ) | B
判断 | 简单 | 管道布置图的局部剖视图需按比例绘制。( ) | A
判断 | 复杂 | 局部轴侧图需按比例绘制。( ) | B
判断 | 一般 | 所有管道高点需设放空，低点应设排液。( ) | A
判断 | 一般 | 管道坡度代号为i。( ) | A
判断 | 简单 | 弯管和支管角度无需标注。( ) | A
判断 | 复杂 | 楼面开孔应按比例绘制并进行标注。( ) | A
多选 | 复杂 | 关于零件序号，下面的说法正确的是( )。 | ABDE | 装配图中所有零、部件必须编写序号。 | 指引线、水平线或圆用细实线绘制。 | 相邻零件可以采用公共指引线。 | 指引线不得相互交叉，当通过有剖面线的区域时，不要与剖面线重合或平行。 | 序号应水平或垂直排列整齐，并按顺时针或逆时针方向依次编写。
多选 | 简单 | 关于工艺流程图，下述说法正确的是( )。 | ABC | 是一种表示化工生产过程的示意性图样 | 按工艺流程顺序从左至右画在同一平面上 | 分为方案流程图和施工流程图 | 不需要文字标注和说明
多选 | 复杂 | 化工设备装配图中，螺栓连接可简化画图，其中所用的符号可以是( )。 | CD | 细实线+ | 细实线× | 粗实线+ | 粗实线×
多选 | 一般 | 下列选项中，属于零件图内容的是( )。 | AC | 零件尺寸 | 零件的明细栏 | 技术要求 | 零件序号表
多选 | 一般 | 干气密封螺旋槽形公用面结构由()组成。 | BC | 销钉 | 转动组件 | 固定组件 | 密封块
多选 | 简单 | 下列叙述中，不正确的是()。 | ABD | 根据零件加工、测量的要求而选定的基准为工艺基准。从工艺基准出发标注尺寸，能把尺寸标注与零件的加工制造联系起来，使零件便于制造、加工和测量 | 装配图中，相邻零件的剖面线方向必须相反 | 零件的每一个方向的定向尺寸一律从该方向主要基准出发标注 | 零件图和装配图都用于指导零件的加工制造和检验
多选 | 复杂 | 在化工设备图中，可以作为尺寸基准的有( )。 | ABCD | 设备简体和封头的中心线 | 设备简体和封头的环焊缝 | 设备法兰的密封面 | 设备支座的底面
多选 | 简单 | 下列视图属于三视图的是（ ） | ABC | 主视图 | 俯视图 | 左视图 | 右视图
多选 | 复杂 | 下列选项中，在工艺设计中起主导作用，是施工安装的依据，同时又作为操作运行及检修的指南是（ ） | ABD | 设备布置图 | 管道布置图 | 工艺管道及仪表流程图 | 化工设备图
多选 | 一般 | 对于管路标注IA0601—25×3，下列说法正确的是（ ） | BCD | “IA”表示工艺空气 | “06”是工段号 | “01”是管段序号 | 该管道公称直径为20
多选 | 一般 | 下列选项，不能组织、实施 和指挥生产的技术文件是（ ） | ABC | 设备平面布置图 | 物料流程图 | 管路布置图 | 带控制点的工艺流程图
多选 | 简单 | 下列比例中，( )不是优先选用的比例 | ABD | 4:1 | 1:3 | 5:1 | 1:1.5×10n
多选 | 复杂 | 在工艺管道及仪表工艺流程图中，某仪表的工位号是TC-100，那么下列不属于该表的功能是：( ) | ACD | 温度记录仪 | 温度调节器 | 温度变送器 | 温度指示仪
多选 | 简单 | 在工艺流程图中，流程线相交时，一般同一物料流程线交叉时，不表示为（ ） | ACD | 先断后不断 | 先不断后断 | 主不断辅断 | 主断辅不断
多选 | 复杂 | 三维流程图是将工厂的( )按其建成时的情况用等轴角测图表示。 | AB | 设备 | 管件 | 仪表 | 阀门
多选 | 一般 | 管路布置图中，管路转折时，正确的说法是( )。 | AC | A.转折方向与投射方向一致时，管线画入小圆至圆心处 | B.转折方向与投射方向一致时，管线画入小圆，开在小圆内画一圆点 | C.转折方向与投射方向相反时，管线不画入小圆内，而在小园内画一圆点 | D.转折方向与投射方向相反时，管线画入小圆内，并在小圆内画一圆点
多选 | 一般 | 管路布置图中，管路转折时，错误的说法是( )。 | BD | A.转折方向与投射方向一致时，管线画入小圆至圆心处 | B.转折方向与投射方向一致时，管线画入小圆，并在小圆内画一圆点 | C.转折方向与投射方向相反时，管线不画入小圆内，而在小圆内画一圆点 | D.转折方向与投射方向相反时，管线面入小圆内，并在小圆内画一圆点
多选 | 简单 | 管路布置图中的一组视图主要包括( )。 | AB | 平面图 | 剖面图 | 左视图 | 断面图
多选 | 复杂 | 配管图的视图主要包括( )。 | ACD | 装配图 | 管路布置平面图 | 剖面图 | 零件图
多选 | 简单 | 下列选项中，( )是管路布置图中的标高单位。 | AB | 平面图中的米 | 剖面图中的毫米 | 平面图中的毫米 | 剖面图中的米
多选 | 复杂 | 不属于管路布置图中标高单位的是( )。 | CD | 平面图中的米 | 剖面图中的毫米 | 平面图中的毫米 | 剖面图中的米
多选 | 一般 | 在三视图中，能够反映物体上下位置关系的视图为( )。 | AC | 主视图 | 俯视图 | 左视图 | 在三个视图中都有可能
多选 | 一般 | 在三视图中，与高度有关的视图是( )。 | AC | 主视图 | 俯视图 | 左视图 | 三个视图都有关系
多选 | 简单 | 在三视图中，与宽度有关的视图是( )。 | BC | 主视图 | 俯视图 | 左视图 | 三个视图都有关系
多选 | 复杂 | 在三视图中，能够反映物体前后位置关系的视图为( )。 | BC | 主视图 | 俯视图 | 左视图 | 在三个视图中都有可能
多选 | 简单 | 零件图的主要作用是( )。 | AC | A.直接指导制造零件 | B.指导读零件的结构 | C.检验零件的图样 | D.读零件图与装配图关系
多选 | 复杂 | 下列不用来表示工厂的设备、管件按其建成时的情况用等轴角测图的是（ ）。 | ABD | 工艺流程图 | 工艺物料流程图 | 三维流程图 | 能量平衡图
多选 | 一般 | 下列选项中，不用来画出化工工艺流程图仪表控制点( )在相应的管道上用符号。 | ACD | 虚线 | 细实线 | 粗实线 | 中实线
多选 | 一般 | 1274.下列保护系统中不包括原因侧、动作侧和逻辑运算方案等的是（ ）。 | BCD | 联锁 | 报警 | 自动 | 手动
多选 | 简单 | 带控制点流程图一般包括( )等。 | ABCD | 图形 | 标注 | 图例 | 标题栏
多选 | 复杂 | 在带控制点工艺流程图中的图例是用来说明( )、、等符号的意义。 | ABC | 阀门 | 管件 | 控制点 | 温度计
多选 | 简单 | 在配管图中表示管路的转折时，在反映转折的投影中，转折处不用( )表示。 | ABC | 细实线小圆 | 粗实线小圆 | 波浪线 | 圆弧
多选 | 复杂 | 下列不属于零件图的主要作用是( ) | ACD | 指导读零件的结构 | 直接指导制造零件 | 读零件图与装配图关系 | 读零件之间的配合情况
多选 | 一般 | 下列选项中，属于零件图内容的是( )。 | ABC | 零件尺寸 | 技术要求 | 标题栏 | 零件序号表
多选 | 一般 | 工艺流程图包含( )。 | ABC | 方案流程图 | 物料流程图和首页图 | 管道及仪表流程图 | 以上都不是
多选 | 简单 | 下列选项中不叫做带控制点工艺流程图的是( )。 | ACD | 方案流程图 | 施工流程图 | 设备流程图 | 电气流程图
多选 | 复杂 | 1114.在方案流程图中，设备的大致轮廓线不应该用( )表示。 | ACD | 粗实线 | 细实线 | 中粗实线 | 双点划线
多选 | 简单 | 化工工艺流程图中的设备用( )线画出，主要物料的流程线用( )实线表示。 | AB | 细 | 粗 | 中粗 | 划线
多选 | 复杂 | 图纸的基本幅面有（ ）种，图框用粗实线画出，格式分为（ ）和（ ）两种格式。 | ACD | 五 | 六 | 留有装订边 | 不留装订边
多选 | 一般 | 一般地，尺寸线为水平方向时，尺寸数字注写在尺寸线的（ ）方，字头朝（ ）；尺寸线为竖直方向时，尺寸数字注写在尺寸线的（ ） 方，字头朝（ ）。 | ABCD | 上 | 上 | 左 | 左
多选 | 一般 | 可见轮廓线用（ ）表示，不可见轮廓线用（ ）表示，对称中心线用（ ）表示。 | ABC | 粗实线 | 虚线 | 细点画线 | 双划线
多选 | 简单 | 平面图形中的尺寸, 按其作用可分为两类，分别是（ ）。 | AB | 定形尺寸 | 定位尺寸 | 形状尺寸 | 形式尺寸
多选 | 复杂 | 投影法分为（ ）投影法和平行投影法，平行投影法又分为（ ）投影法和（ ）投影法。 | BCD | 辐射 | 中心 | 斜 | 正
多选 | 简单 | 主、俯视图反映物体的（ ）度量尺寸；主、左视图反映物体的（ ）；俯、左视图反映物体的（ ）。 | BCD | 右左 | 左右 | 上下 | 前后
多选 | 复杂 | 两点的相对位置可通过两点的坐标差判断，（ ）坐标值大者在左， （ ）坐标值大者在前，（ ）坐标值大者在上。 | ABC | X | Y | Z | O
多选 | 一般 | 直线和平面图形用正投影法进行投影时，其投影有三个重要基本特性，它们分别是（ ）。 | ABC | 真实性 | 积聚性 | 类似性 | 复合性
多选 | 一般 | 基本几何体是一定数量的表面围成的，常见的基本几何体有（ ）及球等。 | ABCD | 棱柱 | 棱锥 | 圆柱 | 圆锥
多选 | 简单 | 根据基本几何体的表面几何性质的不同，基本几何体可以分为（ ）立体和（ ）立体两大类。 | AB | 平面 | 曲面 | 弧面 | 斜面
多选 | 复杂 | 切割体是指用平面截切掉常见几何体的某部分后产生的形体。（ ）与（ ）的表面的交线称为截交线。 | BC | 主体 | 截平面 | 基本体 | 球体
多选 | 简单 | 截交线的性质分别是（ ）和（ ）。 | AB | 共有性 | 封闭性 | 开放性 | 单体型
多选 | 复杂 | 相贯线是两回转立体表面的（ ），相贯线上的点分别在两回转立体表面上。相贯线具有（ ）、 （ ）的性质。 | BCD | 切线 | 交线 | 共有性 | 封闭性
多选 | 一般 | 由基本体通过某种方式而形成的组合体的形状有简有繁，千差万别，就其组合方式来说不外乎（ ）、（ ）和（ ）三种基本组合方式。 | BCD | 相切型 | 切割型 | 叠加型 | 综合型
多选 | 一般 | 所谓形体分析就是将组合体按照其组成方式分解为若干基本形体，以便弄清楚各基本形体的形状，它们之间的（ ）和表面间的（ ），这种方法称为形体分析法。 | AB | 相互位置 | 相互关系 | 相互关联 | 相互距离
多选 | 简单 | 在组合体分析时，以下三种基本几何体表面之间的连接关系：当两基本体的表面平齐时，视图上两基本体之间（ ）分界线；而如果两基本体的两面不平齐时，则（ ）分界线；当两形体的表面相交时，在相交处应该（ ）交线的投影。 | ABC | 不画 | 画出 | 画出 | 可画可不画
多选 | 简单 | 通过对组合体尺寸的分析，把组合体三视图尺寸分为（ ）、（ ）和（ ）尺寸。 | BCD | 定量尺寸 | 定形尺寸 | 定位尺寸 | 总体
多选 | 复杂 | 读图时，需要运用( )来分析物体的表面形状、面与面的相对位置以及面与面之间的表面交线，并借助立体的概念来想象物体的形状。这种方法称为线面分析法。 | AB | 线理论 | 面投影理论 | 点理论 | 斜面理论
多选 | 简单 | 剖视图主要是用来表达零件的内部结构。剖视图按剖切面剖开零件的范围不同，分为（ ）剖视图、（ ）剖视图、（ ）剖视图三类。 | BCD | 点 | 全 | 半 | 局部
多选 | 复杂 | 假想用剖切面剖开物体，将处在( )和( )之间的部分移去，而将其余部分向投影面投射所得的图形称为（ ）， 可简称（ ）。 | ABCD | 观察者 | 剖切面 | 剖视图 | 剖视
多选 | 一般 | 假想用剖切面将物体的某处切断，仅画出剖切面与物体接触部分的图形，称为断面图。断面图分为（ ） 断面图和（ ）断面图。 | CD | 复制 | 粘贴 | 移出 | 重合
多选 | 一般 | 常见化工设备的类型有( )、( )、( )和( )等。 | ABCD | 反应器 | 换热器 | 容器 | 塔器
多选 | 简单 | 化工设备广泛采用标准化零部件，下列属于常见的标准化零部件有（ ）。 | ABCD | 封头 | 筒体 | 法兰 | 支座
多选 | 复杂 | 化工设备主体的结构形状大部分以( )形体为主，制造工艺上大量采用( )；设备上有较多的( )用以安装零部件和连接管路；设备各部分结构尺寸相差( )。 | ABCD | 薄壁回转 | 焊接结构 | 开孔和管口 | 悬殊
多选 | 一般 | 化工设备图的内容除一组( )及明细栏、标题栏外，还包括管口符号和管口表、技术特性表和技术要求。 | BCD | 三视图 | 视图 | 尺寸标注 | 零部件的编号.
多选 | 一般 | 化工设备图通常采用两个基本视图；立式设备采用( )和( )；卧式设备采用( )和( )。 | ABCD | 主视图 | 俯视图 | 主视图 | 左视图
多选 | 简单 | 化工设备上常用的两种类型支座，分别是( )和( )。 | AB | 悬挂式支座 | 鞍式支座 | 立式支座 | 卧式支座
多选 | 复杂 | 焊接接头通常包括( ) 、T字接四种基本形式。 | ABC | 对接 | 搭接 | 角接 | Y接
多选 | 一般 | 化工设备图上通常标注( )及其他重要尺寸。 | ABCD | 特性尺寸 | 装配尺寸 | 安装尺寸 | 外形尺寸
多选 | 一般 | 化工工艺图主要包( )和管道布置图。 | CD | 方块流程图 | 物料衡算 | 工艺流程图 | 设备布置图
多选 | 简单 | 化工工艺流程图是一种表示化工生产过程 的示意性图样，根据表达内容的详略，分为( )。 | AB | 方案流程图 | 施工流程图 | 方块流程图 | 物料衡算
多选 | 复杂 | 化工工艺流程图中的设备用（ ）线画出，（ ） 用粗实线画出。 | AB | 细实线 | 主要物料流程线 | 粗实线 | 公用工程流程线
多选 | 一般 | 化工工艺流程图的设备采用示意性展开画法，每一设备需标注设备位号，设备位号一般包括（ ）等。 | ABC | 设备类别代号 | 工段（或车间）代号 | 设备序号 | 仪表位号
多选 | 一般 | 建筑图样的视图，主要包括（ ）、图、（ ）、图和（ ）、图。 | ABC | 平面图 | 立面图 | 剖面图 | 左视图
多选 | 简单 | 建筑物的高度尺寸以（ ）形式标注，以（ ）为单位，而其它尺寸以（ ）为单位。 | BCD | 宽度 | 标高 | 米 | 毫米
多选 | 复杂 | 设备布置图是在（ ）图的基础上增加（ ）的内容，（ ）用粗实线表示，厂房建筑用细实线线画出。 | ABC | 厂房建筑 | 设备布置 | 设备 | 位置
多选 | 一般 | 管道布置图是在（ ）图的基础上画出（ ）、（ ）及阀门，用于指导管道的安装施工。 | ABC | 设备布置 | 管道 | 控制点 | 仪表位置
多选 | 一般 | 设备布置图和管路布置图主要包括反应设备、管道水平布置情况的（ ）图和反映某处立面布置情况的（ ）图。 | BC | 斜面 | 平面 | 剖面图 | 弧面
多选 | 一般 | 阀门与管道的常用连接方式有（ ）方式。 | ABC | 螺纹连接 | 法兰连接 | 焊接连接 | 承插连接
多选 | 复杂 | AutoCAD中，绘制直线的命令输入有（ ）三种方式。 | ABC | 键盘输入 | 菜单 | 工具栏 | 快捷键
多选 | 简单 | 如果想取消未执行完的命令，以下快捷键达到目的的是（ ）。 | BCD | Esc | Enter | Shift | Ctrl
多选 | 复杂 | 三视图的三等规律是( )。 | BCD | 长宽高相等 | 长对正 | 高平齐 | 宽相等
多选 | 一般 | 管道单线图采用的视图有（ ）等。 | ABCD | 管道平面布置图 | 立面布置图 | 轴测图 | 管段图
多选 | 一般 | 画图时应尽量采用( )比例，需要时也可采用( )或( )的比例。无论采用何种比例， 图样中所注的尺寸，均为机件的( )。 | ABCD | 原值比 | 放大比例 | 缩小比例 | 实物实际尺寸
多选 | 简单 | 局部剖视图中，视图与剖视图的分界线用( )线，也可以用( )线。 | ABC | 粗实线 | 波浪线 | 双折线 | 细实线
多选 | 复杂 | 视图包括( )。 | ABC | 基本视图 | 向视图 | 斜视图 | 剖视图
多选 | 简单 | 根据工艺设计的不同阶段，化工工艺流程图可分为( )。 | ABC | 方案流程图 | 物料流程图 | 管道仪表流程图 | 方块流程图
多选 | 复杂 | PID图即管道仪表流程图又称为带控制点的工艺流程图，由( )加( )、以及( )等组成，是在完成设备设计、流程控制系统后绘制的。 | ABC | 方案流程图 | 仪表控制点 | 管道编号 | 设备标号
多选 | 一般 | 在装配图中，下列说法错误的是 ( )。 | BCD | 每种零件或部件只编一个序号 | 每种零件或部件只编二个序号 | 每种零件或部件只编三个序号 | 每种零件或部件只编四个序号
多选 | 一般 | 仪表控制点的表示方法（ ） | AB | 图形符号 | 仪表位号 | 设备位号 | 阀门位号
多选 | 简单 | 阅读带控制点工艺流程图的步骤一般为（ ） | ABCD | 了解设备的数量、名称和位号 | 了解主要物料的工艺流程 | 了解其他物料的工艺流程 | 通过对阀门及控制点分析了解生产过程的控制情况。
多选 | 复杂 | 仪表的一般用（）位数表示工段 | AB | 三 | 四 | 五 | 六
多选 | 一般 | 带控制点工艺流程图的标题一般包含（ ） | ABC | 图名 | 图号 | 签字 | 设备号
多选 | 一般 | 化工工艺图主要包括（ ） | ABC | 工艺流程图 | 设备布置图 | 管路布置图 | 仪表布置图
多选 | 一般 | 方案流程图一般仅画出( )和（ ）的流程线，用于粗略地表示生产流程。 | AB | 主要设备 | 主要物料 | 公用工程 | 辅助物料
多选 | 复杂 | 带控制点工艺流程图的标注包含（）等 | ABCD | 设备位号及名称 | 管段编号 | 控制点 | 必要的说明
多选 | 简单 | 设备位号一般包括( )等。 | ABC | 设备分类代号 | 车间或工段号 | 设备序号 | 仪表号
多选 | 复杂 | 管路代号一般包括物料代号、（ ）等内容 | ABCD | 车间或工段号 | 管段序号 | 管径 | 壁厚
多选 | 一般 | 化工生产四大参数分别为（ ） | ABCD | F | L | T | P
多选 | 一般 | 下列表示塔设备错误的是（ ） | BCD | T | P | E | V
多选 | 简单 | 下列表示泵错误的是（ ） | ACD | T | P | E | V
多选 | 复杂 | 下列表示换热器错误的是（ ） | ABD | T | P | E | V
《化工识图与CAD基础》穆凤芸 ISBN:978-7-304-04884-6 中央广播电视大学出版社