## Sheet1
题型 | 难度 | 题干 | 答案 | A | B | C | D | E | F | 说明及依据
判断 | 一般 | 在平面四连杆机构中，连杆与机构电同时存在的，即有连杆必有曲柄 | A | 正确 | 错误
判断 | 一般 | 衡量铸铁材料强度的指标是强度极限 | B | 正确 | 错误
判断 | 一般 | 刚体受三个力作用时,这三个力的作用线必交于一点。 | B | 正确 | 错误
判断 | 一般 | 联接是将两个或两个以上的零件联一个整体的结构 | A | 正确 | 错误
判断 | 一般 | 套筒联轴器结构简单，径向尺寸小，适用于对中较好的场合。 | A | 正确 | 错误
判断 | 一般 | 摩擦离合器的特点是运转中便于结合，但它还不具备过载打滑保护其它机件的功能。 | B | 正确 | 错误
判断 | 一般 | 周转轮系的自由度不一定为1。 | A | 正确 | 错误
判断 | 一般 | 向心球轴承和推力球轴承都有适合在在高速装置中使用 | A | 正确 | 错误
判断 | 一般 | 一般来说，滚子轴承比球轴承更能承受冲击， 也更合适在较高的转速下工作。 | B | 正确 | 错误
判断 | 一般 | 研究构件内力的基本方法是截面法。 | A | 正确 | 错误
判断 | 一般 | 在曲柄摇杆机构中，曲柄和连杆共线，就是“死点”位置 | B | 正确 | 错误
判断 | 一般 | 塑性材料的失效主要为屈服失效。 | A | 正确 | 错误
判断 | 一般 | 渐开线的形状与基圆大小无关。 | B | 正确 | 错误
判断 | 一般 | 单对齿轮传动不宜用于两轴间距大的场合 | A | 正确 | 错误
判断 | 一般 | 同一压力角和同一模数，但不同齿数的两个齿轮，可以使用同一把齿轮刀具进行加工 | A | 正确 | 错误
判断 | 一般 | 力偶可以用一个力来等效。 | B | 正确 | 错误
判断 | 一般 | 组成移动副的两构件之间的接触形式，只有平面接触副。 | A | 正确 | 错误
判断 | 一般 | 力偶对其作用平面内某一点的力矩，与力偶矩大小及其矩心的具体位置有关。 | B | 正确 | 错误
判断 | 一般 | 运动副是联接，联接也是运动副 | B | 正确 | 错误
判断 | 一般 | 衡量铸铁材料强度的指标是强度极限。 | A | 正确 | 错误
判断 | 一般 | 塑性材料的失效主要为屈服失效。 | A | 正确 | 错误
判断 | 一般 | 渐开线上各点压力角相等。 | B | 正确 | 错误
判断 | 一般 | 当齿数一定时，齿轮的模数越大，其直经就越大 | A | 正确 | 错误
判断 | 一般 | 斜齿轮不产生根切的齿数要大于直齿轮 | A | 正确 | 错误
判断 | 一般 | 斜齿轮的端面参数是标准值。 | B | 正确 | 错误
判断 | 一般 | 渐开线标准直齿圆柱齿轮不产生根切的最少齿数是17 | A | 正确 | 错误
判断 | 一般 | 齿轮传动的重合度越大,表示同时参与啮合的轮齿对数越多. | A | 正确 | 错误
判断 | 一般 | 由渐开线的形成过程可知，基圆内无渐开线。 | A | 正确 | 错误
判断 | 一般 | 渐开线标准直齿轮传动，由于安装不准确，产生了中心距误差，其传动比的大小仍保持不变。 | A | 正确 | 错误
判断 | 一般 | 直齿圆锥齿轮的分度圆直径取决于小端模数和齿数。 | B | 正确 | 错误
判断 | 一般 | 工作中转动的轴称为转轴 | B | 正确 | 错误
判断 | 一般 | 标准齿轮分度圆上的齿厚和齿槽宽相等。 | A | 正确 | 错误
判断 | 一般 | 加大凸轮基圆半径可以减少凸轮机构的压力角,也对避免机构的运动失真有效果 | A | 正确 | 错误
判断 | 一般 | 连续工作的闭式蜗杆传动需要进行热平衡计算,以控制工作温度. | A | 正确 | 错误
判断 | 一般 | 自由度为1的周转轮系，称为行星轮系。 | A | 正确 | 错误
判断 | 一般 | 带传动中的弹性滑动现象是不可避免的。 | A | 正确 | 错误
判断 | 一般 | 带传动中的打滑现象是不可避免的。 | B | 正确 | 错误
判断 | 一般 | 带传动中，带与带轮的最大摩擦力仅取决于初拉力的数值。 | A | 正确 | 错误
判断 | 一般 | 当轴上两零件距离较近时，适宜采用套筒定位。 | A | 正确 | 错误
判断 | 一般 | 紧定螺钉对轴上零件既能起到轴向定位的作用又能起到周向定位的作用 | A | 正确 | 错误
判断 | 一般 | 螺钉联接是螺纹联接的类型之一,它适用于有一个较厚的被联接件且需经常拆卸的联接。 | B | 正确 | 错误
判断 | 一般 | 平键的两个工作面是两个侧面。 | A | 正确 | 错误
判断 | 一般 | 压入法一般适用于配合尺寸和过盈量都小的联接 | A | 正确 | 错误
判断 | 一般 | 代号6209的轴承为深沟球轴承，其内径这45mm. | A | 正确 | 错误
判断 | 一般 | 与牙嵌式离合器相比，摩擦离合器的特点是运转中便于结合，能过载打滑可保护其他件，但传递转矩较小。 | A | 正确 | 错误
判断 | 一般 | 牙嵌式离合器的强度高，可在两轴有较大速差时结合或分离。 | B | 正确 | 错误
判断 | 一般 | 曲柄的极位夹角越大，机构的急回特性也越显著。 | A | 正确 | 错误
判断 | 一般 | 在实际生产中，机构的死点位置都对工作不利的。 | B | 正确 | 错误
判断 | 一般 | 任何一个机构中必有也只有一个构件为机架。 | A | 正确 | 错误
判断 | 一般 | 若根据曲柄存在条件已判定某铰链四杆机构中存在曲柄，则此机构是不会成为双摇杆机构的。 | B | 正确 | 错误
判断 | 一般 | 平面连杆机构中，传动角就是连杆与从动件的夹角。 | B | 正确 | 错误
判断 | 一般 | 机构具有确定的运动条件是：机构原动件的个数等于机构的自由度。 | A | 正确 | 错误
判断 | 一般 | 在平面机构中，凸轮、齿轮都是高副，而铰链是低副 | A | 正确 | 错误
判断 | 一般 | 机构中的主动件和从动件都是构件。 | A | 正确 | 错误
判断 | 一般 | 运动副的作用是限制或约束构件的自由运动。 | A | 正确 | 错误
判断 | 一般 | 铰链四连杆机构都有摇杆这个构件。 | B | 正确 | 错误
判断 | 一般 | 压力角就是主动件所受驱动力的方向与该点速度的方向线之间夹角。 | B | 正确 | 错误
判断 | 一般 | 压力角就是从动件所受驱动力的方向与该点速度的方向线之间夹角。 | A | 正确 | 错误
判断 | 一般 | 构件的刚度要求，就是构件有足够的抵抗破坏的能力。 | B | 正确 | 错误
判断 | 一般 | 齿轮的标准压力角和标准模数都在分度圆上 | A | 正确 | 错误
判断 | 一般 | 滚动轴承“6312”的含义是指深沟球轴承，直径毓3，内径60 | A | 正确 | 错误
判断 | 一般 | 机器是构件之间具有确定的相对运动，并并能完成有用的机械功或实现能量转换有构件组合 | A | 正确 | 错误
判断 | 一般 | 刚体上作用力偶的力偶矩大小与矩心的具体位置无关。 | A | 正确 | 错误
判断 | 一般 | 悬挂的小球静止不动是因为小球对绳子向下的重力和绳子对小球向上的拉力相抵销的缘故。 | B | 正确 | 错误
判断 | 一般 | 联接是将两个或两个以上的零件联成一个整体结构。 | B | 正确 | 错误
判断 | 一般 | 标准齿轮分度圆上的齿厚与齿槽宽相等 | A | 正确 | 错误
判断 | 一般 | 普通平键是依靠键的上下两个面的摩擦力来传递扭矩的 | B | 正确 | 错误
判断 | 一般 | 压入法一般只适用于配合尺寸和过盈量较小的联接 | A | 正确 | 错误
判断 | 一般 | 断裂韧度和冲击韧度一样，综合的反映了材料的强度和塑性 | A | 正确 | 错误
判断 | 一般 | 常用的强度指标有弹性极限、屈服强度和抗拉强度。 | A | 正确 | 错误
判断 | 一般 | 金属的晶粒度大小对金属的性能影响很大，通常我们希望钢铁材料的晶粒越细越好。 | A | 正确 | 错误
判断 | 一般 | 45钢属于高碳钢 | B | 正确 | 错误
判断 | 一般 | 钢属于中碳钢。 | B | 正确 | 错误
判断 | 一般 | 钢中的氧是有益元素 | B | 正确 | 错误
判断 | 一般 | 45钢表示平均含碳量为4.5%。 | B | 正确 | 错误
判断 | 一般 | 磷也是钢中的有害元素，使钢产生热脆性 | B | 正确 | 错误
判断 | 一般 | 硫在一般钢中是有害物质，使钢产生冷脆性。 | B | 正确 | 错误
判断 | 一般 | 硅是炼钢时用硅铁脱氧而存在于钢中的，是有害元素。 | B | 正确 | 错误
判断 | 一般 | 锰对钢的性能有不良的影响，是一种有害元素。 | B | 正确 | 错误
判断 | 一般 | 由液态金属凝结为固态金属的过程称为结晶 | A | 正确 | 错误
判断 | 一般 | 钢中的氢是有害物质。 | A | 正确 | 错误
判断 | 一般 | 一般淬火后的零件都要及时回火才能使用。 | A | 正确 | 错误
判断 | 一般 | 回火是在淬火之前进行的 | B | 正确 | 错误
判断 | 一般 | 一般情况下，不锈钢不一定耐酸，而耐酸钢均有良好的不锈性能。 | A | 正确 | 错误
判断 | 一般 | 不锈钢通常是不锈钢和耐酸钢的统称 | A | 正确 | 错误
判断 | 一般 | 调质钢是高碳钢。 | B | 正确 | 错误
判断 | 一般 | 淬火钢在回火时，抵抗软化的能力，称为回火稳定性。 | A | 正确 | 错误
判断 | 一般 | 按化学成分不同，铜合金可分为黄铜和青铜两类。 | B | 正确 | 错误
判断 | 一般 | 陶瓷是各种无机非金属材料的通称。 | A | 正确 | 错误
判断 | 一般 | 根据原料来源不同，橡胶可分为天然橡胶和合成橡胶两类。 | A | 正确 | 错误
判断 | 一般 | 铣削是曲面加工的主要方法。 | B | 正确 | 错误
判断 | 一般 | 铰孔是应用较普遍的孔的半精加工方法之一。 | B | 正确 | 错误
判断 | 一般 | 钻孔多为精加工 | B | 正确 | 错误
判断 | 一般 | 工件的六个自由度都限制了的定位称为完全定位 | A | 正确 | 错误
判断 | 一般 | 将机械加工工艺过程的各项内容用文字或表格形式写成工艺文件就是生产纲领。 | B | 正确 | 错误
判断 | 一般 | 工艺规程是指企业在计划期内应当生产的产品产量和进度计划 | B | 正确 | 错误
判断 | 一般 | 工艺过程还可进一步地分为机械加工工艺过程和装配工艺过程。 | A | 正确 | 错误
判断 | 一般 | 工序是工艺过程的基本组成单元，是安排生产作业计划、制定劳动定额的配备工人数量的基本计算单元 | A | 正确 | 错误
判断 | 一般 | 工艺性能包括铸造性能、锻造性能、焊接性能、热处理性能和切削加工性能等 | A | 正确 | 错误
判断 | 一般 | 金属抵抗塑性变形和断裂的能力称为韧性 | B | 正确 | 错误
单选 | 一般 | 凸轮从动件的运动规律是由凸轮的（ ）决定的 | B | 转速 | 轮廓曲线 | 基圆 | 从动件形式
单选 | 一般 | 下列型号V带中，哪个横截面积最大?（ ） | D | Z型 | C型 | A型 | E型
单选 | 一般 | 当两轴距离较远时，且要求传动比正确时，宜采用（ ） | A | 轮系传动 | 一对齿轮传动 | 带传动 | 蜗轮蜗杆传动
单选 | 一般 | 平面四杆机构克急回特性时，行程速比系数（ ） | C | 大于1 | 等于1 | 小于1 | 等于0
单选 | 一般 | 在凸轮机构的从动件选用等速运动规律时,其从动件的运动( ) | A | 将产生刚性冲击 | 将产生柔性冲击 | 没有冲击 | 既有刚性冲击又有柔性冲击
单选 | 一般 | 作用在刚体上的二力平衡条件是（ ） | B | 大小相等、方向相反、作用线相同、作用在两个相互作用物体上 | 大小相等、方向相反、作用线相同、作用在同一物体上 | 大小相等、方向相同、作用线相同、作用在同一物体上 | 大小相等、方向相反、作用点相同
单选 | 一般 | 力F使物体绕点O点转动的效果，取决于下列因素（ ） | C | 力F的大小和力F使物体绕点O点转动的方向 | 力臂d长短和力F使物体绕点O点转动的方向 | 、力与力臂乘积Fd的大小和力F使物体绕点O点转动的方向 | 仅取决于力与力臂乘积Fd的大小，与转动方向无关
单选 | 一般 | 一个机构中对于原动件个数正确的说法是（ ） | B | 必定有且只能有一个 | 至少有一个 | 至少有三个 | 可有可无
单选 | 一般 | 凸轮机构从动杆的运动规律,是,由凸轮( )所决定的 | B | 转速 | 轮廓曲线 | 基圆 | 从动件形式
单选 | 一般 | 为保证平面四杆机构良好的传力性能，（ ）不应小于最小许用值。 | B | 压力角 | 传动角 | 极位夹角 | 啮合角
单选 | 一般 | 对于铰链四杆机构，当满足杆长之和的条件时，若取（ ）为机架，一定会得到曲柄摇杆机构 | B | 最长杆 | 与最短杆相邻的构件 | 最短杆 | 与最短杆相对的构件
单选 | 一般 | 曲柄摇杆机构中，摇杆为主动件时，（ ）为死点位置 | A | 不存在 | 曲柄与连杆共线时为 | 摇杆与连杆共线时为 | 不能确定
单选 | 一般 | 曲柄摇杆机构中，曲柄为主动件时，（ ）死点位置 | B | 不存在 | 曲柄与连杆共线时为 | 摇杆与连杆共线时为 | 不能确定
单选 | 一般 | 当两轴相距较远，且要求传动比准确，宜采用（ ） | A | 轮系传动 | 一对齿轮传动 | 带传动 | 螺旋传动
单选 | 一般 | 电影放映机的卷片机构为一种间歇运动机构，应属于哪种间歇运动机构（ ） | B | 棘轮机构 | 槽轮机构 | 不完全齿轮机构 | 凸轮间歇机构
单选 | 一般 | 一般情况下，键联接的主要用途是轮和毂之间。（ ） | C | 沿轴向固定并传递轴向力 | 沿轴向可作相对滑动并具有导向性 | 沿周向固定并传递扭矩 | 安装拆卸方便
单选 | 一般 | V带在工作时没有承受下列哪种应力。 | D | 拉应力 | 离心应力 | 弯曲应力 | 扭转应力
单选 | 一般 | 下列哪项选择是标准外斜齿轮传动正确啮合的条件之一。（ ） | A | 两齿轮的法面模数相等 | 两齿轮的端面模数相等 | 两齿轮的螺旋角相等
单选 | 一般 | 在汽车下部，由发动机、变速器，通过万向联轴器带动后轮差速器的轴属于（ ） | A | 传动轴 | 转轴 | 心轴 | 按
单选 | 一般 | 按轴的承载情况，工作时只受弯矩，不传递扭矩的轴，称为（ ） | C | 传动轴 | 转轴 | 心轴
单选 | 一般 | 阶梯轴上安装轴承的部分被称为（ A） | A | 轴颈 | 轴头 | 轴身 | 轴肩
单选 | 一般 | 一个齿轮上的圆有（ ） | B | 齿顶圆、齿根圆、节圆 | 齿顶圆、齿根圆、分度圆 、基圆 | 齿顶圆、基圆、节圆、齿根圆 | 齿顶圆、分度圆、节圆、齿根圆、基圆
单选 | 一般 | 在同一轴段上，若采用两个平键时，一般设在（ ）的位置 | D | 同一母线 | 相隔90° | 相隔120° | 相隔180°
单选 | 一般 | 在轮系中加入惰轮可以改变轮系（ ） | B | 传动比 | 传向 | 传动比和传向
单选 | 一般 | 在正常条件下，滚动轴承的主要失效形式是（ ） | B | 滚动体碎裂 | 滚动体与滚道的工作表面产生疲劳点蚀 | 保持架破坏 | 滚道磨损
单选 | 一般 | 带传动的弹性滑动现象是由于（ ）而引起的 | A | 带的弹性变形 | 带与带轮的摩擦系数过小 | 初拉力达不到规定值 | 小带轮的包角过小
单选 | 一般 | 两轴在空间交错900的传动，如已知传递载荷及传动比都较大，则宜选用（ ） | C | 直齿轮传动 | 直齿圆锥齿轮传动 | 蜗轮蜗杆传动
单选 | 一般 | 采用螺纹联接时，若一个被联接件厚度较大，在需要经常装拆的情况下宜采用( ) | D | 螺栓联接 | 紧定螺钉联接 | 螺钉联接 | 双头螺柱联接
单选 | 一般 | 当急回特性系数（ ）时，曲柄摇杆机构才会有急回运动 | C | K>1 | K=1 | K<1
单选 | 一般 | 三角带传动和平皮带传动相比较,其主要优点是( ) | A | 在传递相同功率时尺寸较小 | 传递效力高 | 带的寿命长 | 带的价格便宜
单选 | 一般 | 渐开线的形状取决于（ ）的大小 | C | 转速 | 轮廓曲线 | 基圆 | 从动件形式
单选 | 一般 | 标准直齿圆柱齿轮的全齿高等于９mm，则模模数等于（ ） | C | 2mm | 3mm | 4mm | 5mm
单选 | 一般 | 尖顶从动件广泛应用于（ ）的凸轮机构当中 | A | 低速轻载 | 中速中载 | 高速重载 | 匀速
单选 | 一般 | 选择齿轮精度等级的主要依据，是根据齿轮的（ ） | A | 圆周速度的大小 | 转速的高低 | 传递功率的大小 | 传递转矩的大小
单选 | 一般 | 下列哪一种齿轮传动能改变两轴间的传动方向 ( ) | A | 直齿圆柱齿轮 | 斜齿圆柱齿轮 | 内啮合齿轮 | 圆锥齿轮
单选 | 一般 | 阿基米德圆柱蜗杆的（ ）模数，应符合标准模数 | C | 端面 | 法面 | 轴面 | 无
单选 | 一般 | 闭式软齿面齿轮传动的主要失效形式为（ ） | B | 轮齿折断 | 齿面点蚀 | 齿面胶合 | 塑性变形
单选 | 一般 | 渐开线齿轮的齿廓曲线形状取决于（ ） | D | 分度圆 | 齿顶圆 | 齿根圆 | 基圆
单选 | 一般 | 一对减速齿轮传动中，若保持分度圆直径d1不变，而减少齿数和增大模数，其齿面接触应力将（ ） | C | 增大 | 减小 | 保持不变 | 略有减小
单选 | 一般 | 在凸轮机构的从动件选用等速运动规律时，其从动件的运动( ) | A | 将产生刚性冲击 | 将产生柔性冲击 | 没有冲击 | 不确定
单选 | 一般 | 铰链四杆机构中与机架相连，并能实现360°旋转的构件是( ) | A | 曲柄 | 连杆 | 摇杆 | 机架
单选 | 一般 | 一对齿轮的实际啮合线由两轮的（ ）截理论啮合线得到 | A | 齿顶圆 | 齿根圆 | 分度圆 | 节圆
单选 | 一般 | 平面四杆机构的压力角和传动角的关系为（ ） | A | 互为余角 | 互为补角 | A，B都可能 | A，B都不可能
单选 | 一般 | 标准斜齿轮不产生根切的最小齿数（ ） | C | 等于17 | 大于17 | 小于17 | 不确定
单选 | 一般 | 开式齿轮的润滑方式通常是（ ） | C | 浸油润滑 | 喷油润滑 | 人工加油润滑 | 上述都不对
单选 | 一般 | 用齿条形刀具加工标准直齿圆柱齿轮,当压力角为20°,齿顶系数为1时,不根切的最少齿数是多少?（ ） | C | 15 | 16 | 17 | 18
单选 | 一般 | 若组成运动副的两构件间的相对运动是移动，则称这种运动副为 ( ) | D | 转动副 | 移动副 | 球面副 | 螺旋副
单选 | 一般 | 直齿圆柱齿轮中，具有标准模数和压力角的圆是（ ） | B | 基圆 | 分度圆 | 齿根圆 | 齿根圆
单选 | 一般 | 尖顶从动件广泛应用于（ ）的凸轮机构当中 | A | 低速轻载 | 中速中载 | 高速重载 | 匀速
单选 | 一般 | 齿轮传动中，若中心距及其他条件不变，当（ ），则齿根弯曲强度增大 | B | 减小模数，增多齿数时 | 增大模数，减少齿数时 | 增多齿数，两齿轮均负变位时 | 增大传动比
单选 | 一般 | 相同公称尺寸的三角形细牙螺纹和粗牙螺纹相比，因细牙螺纹的螺距小，内径大，故细牙螺纹 ( ) | B | 自锁性好，强度低 | 自锁性好，强度高 | 自锁性差，强度低 | 自锁性差，强度高
单选 | 一般 | 机构克服死点的方法是（ ） | A | 利用惯性 | 加大主动力 | 提高安装精度 | 上述都不对
单选 | 一般 | 对于硬度≤350HBS的闭式齿轮传动，设计时一般（ ） | A | 先按接触强度计算 | 先按弯曲强度计算 | 先按磨损条件计算 | 先按胶合条件计算
单选 | 一般 | 我国标准规定，渐开线标准直齿圆柱齿轮分度圆上的压力角应为（ ）度 | A | 20 | 30 | 60 | 90
单选 | 一般 | 一对齿轮连续传动的条件是( ) | D | 模数相等 | 传动比恒定 | 压力角相等 | 重合度大于l
单选 | 一般 | 两个渐开线齿轮齿形相同的条件是（ ） | C | 分度圆相等 | 模数相等 | 基圆相等 | 基圆相等
单选 | 一般 | 标准直齿圆柱齿轮传动的弯曲疲劳强度计算中，齿形系数YF只取决于（ ） | B | 模数m | 齿数z | 分度圆直径d | 齿宽系数ψd
单选 | 一般 | 直齿圆柱齿轮中，具有标准模数和压力角的圆是（ ） | B | 基圆 | 分度圆 | 齿根圆 | 齿根圆
单选 | 一般 | 当两轴线（ ）时，可采用蜗杆传动 | C | 平行 | 相交 | 垂直交错 | 任意位置
单选 | 一般 | 一减速齿轮传动，主动轮1用45钢调质，从动轮2用45钢正火，则它们的齿面接触应力的关系是（ ） | A | σH1=σH2 | σH1 ＜σH2 | σH1＞σH2 | 无法确定
单选 | 一般 | 对于一个齿轮来说（ ）不存在 | D | 基圆 | 分度圆 | 齿根圆 | 节圆
单选 | 一般 | 轮齿折断，一般发生在（ ） | B | 齿顶附近 | 齿根附近 | 分度圆附近 | 节线附近
单选 | 一般 | 一般开式齿轮传动，其主要失效形式是（ ） | B | 齿面点蚀 | 齿面磨粒磨损 | 齿面塑性变形 | 齿面胶合
单选 | 一般 | 齿面塑性变形一般在（ ）容易发生 | D | 硬齿面齿轮高速重载下工作 | 开式齿轮传动润滑不良 | 铸铁齿轮过载工作 | 软齿面齿轮低速重载下工作
单选 | 一般 | 机器与机构的区别在于（ ） | C | 是否由各种零件经装配而成的组合体 | 它们各部分之间是否有确定的相对运动 | 在工作时是否能完成有效的机械功或能量转化 | 两者完全相同
单选 | 一般 | 力对物体的作用效果，可使物体（ ） | D | 产生运动 | 产生内力 | 产生变形 | 运动状态发生改变或产生变形
单选 | 一般 | 渐开线齿廓基圆上的压力角（ ） | C | 大于零 | 小于零 | 等于零 | 等于20度
单选 | 一般 | 下列不是金属力学性能的是( ) | C | 韧性 | 硬度 | 压力加工性能 | 强度
单选 | 一般 | 在小能量多次冲击条件下，其冲击抗力要取决于材料的( ) | B | 硬度与韧性 | 强度和塑性 | 疲劳强度 | 弹性与韧性
单选 | 一般 | 高碳钢淬火后回火时，随回火温度升高其( ) | A | 强度硬度下降，塑性韧性提高 | 强度硬度提高，塑性韧性下降 | 强度韧性提高，塑形硬度下F降 | 强度韧性下降，塑形硬度提高
单选 | 一般 | 从灰铸铁的配号可看出它的( ) 指标 | A | 强度 | 韧性 | 硬度 | 塑性
单选 | 一般 | 同轴度公差属于( ) | A | 形状公差 | 定向公差 | 不确定 | 定位公差
单选 | 一般 | 极限与配合国家标准中规定的标准公差有( ) 个公差等级 | B | 18 | 20 | 28 | 13
单选 | 一般 | 位置度公差属于( | C | 定向公差 | 定位公差 | 跳动公差 | 形状公差
单选 | 一般 | 随着进给量增大，切削宽度会( ) | C | 随之减小 | 无规则变化 | 与其无关 | 随之增大
单选 | 一般 | 在一般情况下，前角增大则切削力会( ) | D | 基本不变 | 随之增大 | 变化不定 | 随之减小
单选 | 一般 | 在车床上最适于加工的零件是( ) | B | 箱体类 | 轴类 | 平板类 | 齿轮成型
单选 | 一般 | 重复限制自由度的定位现象称之为( ) | D | 完全定位 | 欠定位 | 不完全定位 | 过定位
单选 | 一般 | 工件装夹中由于( )基准和定位基准不重合而产生的加工误差，称为基准不重合误差 | A | 设计(或工序) | 工艺 | 装配 | 测量
单选 | 一般 | 材料被拉断前承受最大载荷时的应力称为( ) | B | 疲劳强度 | 抗拉强度 | 抗压强度 | 屈服强度
单选 | 一般 | 一般情况下多以( )作为判断金属材料强度高低的判据 | C | 疲劳强度 | 抗弯强度 | 抗拉强度 | 屈服强度
单选 | 一般 | 去应力退火的加热温度( )相变温度AC1，因此在整个处理过程中不发生组织转变 | D | 大大高于 | 相当于 | 高于 | 低于
单选 | 一般 | 灰铸铁中的碳主要是以( )形式存在 | A | 片状石墨 | 团絮状石墨 | 蜗虫状石墨 | 球状石墨
单选 | 一般 | 对称度公差属于( ) | C | 形状公差 | 定向公差 | 定位公差 | 不确定
单选 | 一般 | YT30属于下面哪类硬质合金( ) | D | 钨钛钽类 | 钨钛钻类 | 通用类 | 钨钻类
单选 | 一般 | 在下F面的因素中对切削力影响最大的因素是( ) | D | 进给量 | 切削速度 | 切削厚度 | 背吃刀量
单选 | 一般 | 当工件被夹具中的六个定位支承点消除了其六个自由度，则该定位属( ) | D | 欠定位 | 过定位 | 不完全定位 | 完全定位
单选 | 一般 | 决定某种定位方法属于几点定位，主要根据( ) | B | 夹具采用几个定位元件 | 工件被消除了几个自由度 | 工件需要消除几个自由度
单选 | 一般 | 在每一- 工序中确定加工表而的尺寸和位置所依据的基准，称为( ) | B | 定位基准 | 工序基准 | 测量基准 | 设计基准
单选 | 一般 | 机械加工精度不包括( ) | B | 位置精度 | 表而粗糙度 | 形状精度
单选 | 一般 | 切断刀从工件外表向工件旋转中心逐渐切断时，其工作后角( ) | C | 逐渐增大 | 基本不变 | 逐渐减小 | 变化不定
单选 | 一般 | 对工件已加工表面质量影响最大的是( ) | D | 第2变形区 | 刀●屑接触区 | 第1变形区 | 第3变形区
单选 | 一般 | 以工件旋转作为主运动的机床是( ) | C | 刨床 | 铣床 | 车床 | 磨床
单选 | 一般 | 在三维空间用合理分布的六个支承点制约物体的六个自由度我们称之为( ) | A | 六点定位原理 | 定位过程 | 夹紧原则 | 定位原理
单选 | 一般 | 在车床上加工轴，用三瓜卡盘安装工件，相对夹持较长，它的定位是( ) | C | 五点定位 | 三点定位 | 六点定位 | 四点定位
单选 | 一般 | 造成定位误差的原因是( ) | A | 基准不重合误差和基准位移误差 | 设计基准与工艺基准不重合 | 定位基准与设计基准不重合 | 测量基准与加工基准不重合
单选 | 一般 | 车床主轴轴颈和锥孔的同轴度要求很高，因此常采用(B) 方法来保证 | B | 基准重合 | 基准统-一 | 自为基准 | 互为基准
单选 | 一般 | 一个(或- -組〉エ人在一个工作地，対一↑(或同肘加エ几个)工件所達綾完成的那部分机械加工工乞辻程称カ( ) | C | 工歩 | 工位 | 工序 | 安装
单选 | 一般 | 拉伸尖驗中，試祥所受的カ匁( ) | D | 循坏載荷 | 交変載荷 | 冲古裁荷 | 静載荷
单选 | 一般 | 材料的冲杏刧度越大，其刧性就( | C | 雉以硫定 | 越差 | 越好 | 无影吶
多选 | 一般 | 正火的目的之- -是消除辻共析鋼中的( )滲磯体，カ下- -歩熱処理做好准各 | A | 网状 | 片状 | 雅溶 | 球状
多选 | 一般 | 平面一般力系简化结果可能是： | ABCD | 合力不为零，合力偶矩为零 | 合力为零，合力偶矩不为零 | 合力为零，合力偶矩也为零 | 合力不为零，合力偶矩也不为零
多选 | 一般 | 关于力偶,以下说法中哪些是错误的？ | ACD | 组成力偶的两个力大小相等、方向相反,是一对作用力与反作用力 | 力偶对任一点之矩等于力偶矩 | 组成力偶的两个力大小相等、方向相反,是平衡力系 | 力偶在任一坐标轴的投影,等于该力偶矩的大小
多选 | 一般 | 下列关于力矩的叙述哪些是正确的： | ABC | 力的大小为零时，力矩为零 | 力的作用线通过力矩心时，力臂为零，故力矩为零 | 力矩的大小等于力的大小与力臂的乘积 | 力矩的大小只取决于力的大小
多选 | 一般 | 关于约束反力的方向确定，下列叙述错误的是： | ACD | 约束反力的方向无法确定 | 约束反力的方向与约束对物体限制其运动趋势的方向相反 | 约束反力的方向随意 | 约束反力的方向与约束对物体限制其运动趋势的方向相同
多选 | 一般 | 所谓平衡，就是指物体在力的作用下相对于惯性参考系保持： | BC | 匀速运动 | 静止 | 匀速直线运动 | 直线运动
多选 | 一般 | 常见的约束种类有： | ABCD | 光滑接触表面约束 | 柔性约束 | 铰链约束 | 固定端约束
多选 | 一般 | 当力的作用线通过力矩的矩心时，下列说法正确的是 | AB | 力矩的值为 0 | 力臂的值为 0 | 力矩的值不变 | 改变了力臂的大小
多选 | 一般 | 下列关于力的说法不正确的是 | AD | 力是一个具有大小和方向的标量 | 力是物体的相互作用，这种作用会使物体的机械运动状态发生变化或使物体产生变形 | 力作用于构件将产生两种效应即：外效应 、内效应 | 力对物体的作用效应，由力的大小、作用点的位置决定
多选 | 一般 | 强度条件可以解决哪几种形式的强度计算问题 | ABC | 强度校核 | 选择构件截面尺寸 | 确定许可载荷 | 确定极限应力
多选 | 一般 | 对于在弹性范围内受力的拉压杆，以下结论中正确的是 | ABC | 长度相同、受力相同的杆件，拉压刚度越大，轴向变形越 小 | 材料相同的杆件，正应力越大，轴向正应变越大 | 杆件受力相同，横截面面积相同但形状不同，其横截面上轴力相等 | 正应力是由杆件所受外力引起的，故只要所受外力相同，正应力也相同
多选 | 一般 | 杆件的变形分为下列： | ABCD | 轴向拉伸变形 | 剪切变形 | 扭转变形 | 弯曲变形
多选 | 一般 | 金属材料的力学性能包括： | AB | 热膨胀性 | 强度 | 塑性 | 硬度
多选 | 一般 | 下列热处理属于表面热处理方法的有： | BCD | 淬火 | 感应加热 | 渗氮 | 渗碳
多选 | 一般 | 碳素钢按用途分为 | BD | 普通钢 | 结构钢 | 优质钢 | 工具钢
多选 | 一般 | 塑性材料的主要判断标准是： | BD | 强度 | 延伸率 | 硬度 | 断面收缩率
多选 | 一般 | 常用的淬火冷却介质 | BC | 盐水 | 水 | 油 | 酸
多选 | 一般 | 在曲柄摇杆机构中，为提高机构的传力性能，应该： | AD | 增大传动角γ | 减小传动角γ | 增大压力角α | 减小压力角
多选 | 一般 | 平面四杆机构无急回特性时，则 | BC | 压力角 α=0 | 行动速比系数 k=1 | 极位夹角 θ=0 | 行动速比系数 k＞1
多选 | 一般 | 阶梯轴上常用的轴上零件轴向固定的方法有 | ABCD | 轴肩和轴环 | 轴套 | 轴端挡圈 | 弹性挡圈
多选 | 一般 | 以下关于带传动优点的表述中，正确的是 | ABC | 带传动吸振性好 | 带传动传动平稳、无噪声 | 带传动传动距离大 | 带传动可以保证精确的传动比
多选 | 一般 | 渐开线齿轮齿轮正确啮合的条件是两轮的 必须分别相等 | AB | 模数 | 压力角 | 齿厚 | 齿槽宽
多选 | 一般 | 间歇运动机构常见的有 | ABD | 棘轮机构 | 槽轮机构 | 齿轮机构 | 不完全齿轮机构
多选 | 一般 | 属于螺纹基本要素的是 | ABCD | 牙型 | 大径 | 螺距和导程 | 线数和旋向
多选 | 一般 | 螺纹连接的基本类型有 | ABCD | 螺栓连接 | 双头螺柱连接 | 螺钉连接 | 紧定螺钉连接
多选 | 一般 | 凸轮机构中从动件的常用运动规律有 | ABCD | 等速运动 | 等加速运动 | 等减速运动 | 简谐运动
多选 | 一般 | 作用力与反作用力的特点是 | BC | 两力作用在同一个物体上 | 两力的大小相等，方向相反，是同一性质的力 | 两力作用在两个不同的物体上 | 两力的大小相等，方向相反，不是同一性质的力
多选 | 一般 | 凸轮机构按从动件的末端形状可分为 | BCD | 直动从动件 | 平底从动件 | 滚子从动件 | 尖顶从动件
多选 | 一般 | 在铰链四杆机构中，说法正确的是 | ABD | 机构中只有转动副，没有移动副和高副 | 连杆总是存在的，且不与机架相连 | 连杆总是存在的，且不一定与机架相连 | 有的铰链四杆机构能将主动件的匀速转动按同样的大小和转向传给从动件
多选 | 一般 | 普通热处理主要包括 | ABCD | 退火 | 淬火 | 回火 | 正火
多选 | 一般 | 200HBW10/3000/30 表示的意义正确的是 | CD | 压头为淬火钢球 | 洛氏硬度 200 | 载荷 3000 千克力 | 保持时间 30 秒
多选 | 一般 | 180HBS10/1000/30 表示的意义正确的是 | ABCD | 压头为淬火钢球 | 布氏硬度 180 | 载荷 1000 千克力 | 保持时间 30 秒
多选 | 一般 | 齿轮传动的特点是 | ABC | 传递的功率和速度范围大 | 使用寿命长 | 运行平稳 | 效率低
多选 | 一般 | 齿轮传动常见的失效形式有 | ABCD | 轮齿折断 | 齿面磨损 | 齿面点蚀 | 齿面胶合
多选 | 一般 | 金属材料高温下的力学性能的衡量指标是 | BD | 强度 | 持久强度 | 疲劳强度 | 蠕变极限
多选 | 一般 | 属于巴士合金的是 | AB | 锡基轴承合金 | 铅基轴承合金 | 铜基轴承合金 | 特殊黄铜
多选 | 一般 | 电厂锅炉管道用钢要求 | ABCD | 足够高的蠕变强度 | 足够高的持久强度 | 良好的塑性 | 足够的化学和组织稳定性
多选 | 一般 | 汽包钢材要求 | ABC | 较高的强度 | 良好的焊接性能 | 良好的塑性.韧性 | 允许有白点和裂纹存在
多选 | 一般 | 汽轮机叶片用钢要求 | ABC | 良好的常温和高温力学性能 | 良好的耐腐蚀性和组织稳定性 | 良好的减振性 | 良好的工艺性和一定的耐磨性
多选 | 一般 | 螺纹连接常见的防松方法有 | ABC | 摩擦防松 | 机械防松 | 永久止动防松
多选 | 一般 | 螺纹连接摩擦防松的方法有 | ABC | 弹簧垫圈 | 对顶螺母 | 自锁螺母 | 圆螺母和止动垫片
多选 | 一般 | 常见的滚动轴承结构的组成是 | ABCD | 内圈 | 外圈 | 滚动体 | 保持架
多选 | 一般 | 平面连杆机构在止点位置时，正确的是 | BD | 压力角=0° | 传动角=0° | 传动角=90° | 压力角=90°
多选 | 一般 | 能完成孔加工的切削加工有 | ABCDE | 车削 | 钻削 | 镗削 | 磨削 | 拉削
多选 | 一般 | 能适合中等尺寸形状大小的盘状类零件通孔的加工方法有（ ） | ACDE | 镗削 | 插削 | 磨削 | 车削 | 拉削
多选 | 一般 | 磨削有以下特点（ ） | ABE | 加工精度高 | 加工表面种类多 | 适合加工任何硬度的工件 | 加工时有冲击 | 表面质量高
多选 | 一般 | 下面几种加工方法中,加工区域发热比较严重的是（） | BCE | 车削 | 钻削 | 刨削 | 铣削 | 磨削
多选 | 一般 | 常用的平面加工方法有（） | BCDE | 钻削 | 铣削 | 刨削 | 磨削 | 车削
多选 | 一般 | 加工质量的控制是通过工艺系统中子系统控制的，任一子系统出了问题，加工质量都无法保证。那么子系统包括 | ACDE | 机床 | 材料 | 夹具 | 刀具 | 工件
多选 | 一般 | 加工中产生圆柱度误差的主要原因有: | ACD | 两顶尖不同轴误差 | 机床主轴轴承间隙过大 | 卡盘装夹工件时的锥度误差 | 径向切削分力过大径向变形 | 加工中的振动
多选 | 一般 | 加工中产生同轴误差的主要原因有 | AE | 工件中心孔不同轴 | 加工中的振动 | 刀具的磨损误差 | 切削变形误差 | 调头加工零件时定位精度差
多选 | 一般 | 误差的来源主要有_ 等方面 | ABCDE | 计量器具误差 | 基准误差 | 方法误差 | 环境及人为误差 | 测量力引起的变形误差
多选 | 一般 | 直线度误差的检测方法主要包括: | ABD | 光隙法 | 指示器法 | 两点法 | 三点法 | 水平仪法
多选 | 一般 | 在机械加工过程中，产生加工误差的主要原因是 | BCDE | 为了提高生产率和降成本 | 工艺系统中的制造误差 | 在使用过程中逐渐磨损后产生的误差 | 工艺系统受外力作用发生弹性及塑性变形所产生的误差 | 工艺系统中在加工过程中受热变形产生的误差
多选 | 一般 | 在机械制造中，零件的加工质量包括 内容 | ABCDE | 尺寸精度 | 形状精度 | 位置精度 | 表面几何形状特征 | 表面物理力学状态
多选 | 一般 | 加工中产生直线度误差的主要原因有 | ABC | 细长轴工件受径向力作用产胜变形或鼓形 | 机床导轨直线度误差 | 毛坯余量不均产生的复映误差 | 工件中心孔不同轴 | 机床主轴轴承间隙过大
多选 | 一般 | 加工中产生径跳动误差的主要原因有 | AB | 顶尖跳动超差 | 机床主轴径向跳动误差 | 诚小刀尖圆弧半径 | 切削变形误差 | 用负刃倾角
多选 | 一般 | 减小及消除系统误差-般可采用下列 方法 | ABC | 修正法 | 反向对准法 | 对称读数法、半周期读数法 | 正确选择和使用计量器具 | 正确安排环境条件
多选 | 一般 | 跳动误差检测所使用的设备结构简单，可在一些通用仪器 上测量。其特点是操作简单，测量效率高，河在-定的条件下，替代 等的检测，生产中应用十分广泛 | BCE | 直线度 | 圆度 | 圆柱度 | 垂直度 | 同轴度
多选 | 一般 | 在机械设备的装配过程中,我们经常采用调整装配法装配,其主要的原因是 | ABC | 装配时采用可动调整件，能获得较高的装配精度 | 可以定期调整,以保持或恢复配合精度 | 零件可按经济精度要求确定尺寸公差 | 装配过程简单，生产率高 | 对操作者技术水平要求低
多选 | 一般 | 零件加工过程中的原始误差是指 | ABCE | 原理误差 | 工件安装误差 | 系统动、静态误差 | 工件变形误差 | 系统调整误差
多选 | 一般 | 加工中产生平面度误差的主要原因有 | BCE | 采用负刃倾角 | 端面铣时铣床主轴轴线与进给运动方向不垂直 | 因切削力、夹紧力大小不当产生的变形 | 增大刀尖圆弧半径 | 加工过程中由于工艺系统刚性不足
多选 | 一般 | 车削螺纹时，出现螺距周期性误差超差，分析其主要原因有 _。 | CDE | 刀具磨损严重 | 具安装不正确 | 机床主轴或机床丝杆轴向窜动太大 | 交换齿轮啮合间隙过大 | 工件弯曲变形
多选 | 一般 | 生产现场常用的表面粗糙度误差的检验方法有 | AB | 目视检验法 | 比较法 | 光切法 | 针描法 | 干涉法
多选 | 一般 | 标准麻花钻为了诚小转角处的磨损，通常采用修磨 的方法解决 | BC | 横刃 | 双锋角 | 棱边 | 小后角 | 横刃斜角
多选 | 一般 | 由于车削时径向切削分力过大，使刀架产生位移，造成径向尺寸精度超差。其精度控 制措施包括 | ADE | 加大车刀主偏角 | 增大刀尖圆弧半径 | 采用负刃倾角 | 减小背吃刀量 | 诚小中拖板燕尾槽间隙
多选 | 一般 | 加工中产生平行度误差的主要原因有 | ADE | 定位元件磨损不均匀 | 机床主轴径向跳动误差 | 切削变形误差 | 定位基准有毛刺或损伤、定位副间有异物 | 设计基准与定位基准不重合且误差较大
多选 | 一般 | 车削螺纹时，出现螺距积累误差超差，分析其主要原因有 | CDE | 刀具磨损严重 | 刀具安装不正确 | 机床导轨与工件轴线平行度超差或导轨直线度超差 | 丝杆轴线与导轨不平行 | 丝杆磨损严重
多选 | 一般 | 机械产品的几何误差包括 | BDE | 修正误差 | 尺寸误差 | 多次测量取算术平均值 | 表面形状误差 | 相对位置误差
多选 | 一般 | 对于加工质量要求较高的零件,应将粗、精加工分开,其主要原因是 | BDE | 纠正工艺系统中机床的制造及安装调整误差 | 能纠正工艺系统中夹具和刀具的制造误差 | 能纠正在粗加工中所造成的误差 | 能及早发现毛坯的缺陷，并能合理使用设备
多选 | 一般 | 编制合理的工艺规程应有 要求 | ABCD | 优质 | 高产 | 低消耗 | 诚轻工人劳动强度 | 先进的技术
多选 | 一般 | 加工中产生圆度误差的主要原因有: _。 | BCD | 刀具的磨损误差 | 机床主轴轴承间隙过大 | 毛坯余量不均产生的复映误差 | 中心孔质量问题 | 加工中的振动
多选 | 一般 | 加工中产生垂直度误差的主要原因有 | ACDE | 定位元件磨损不均匀 | 机床主轴径向跳动误差 | 横向铣削时，主轴轴线与横向走刀不垂直 | 定位基准有毛刺或损伤、定位副间有异物 | 设计基准与定位基准不重合且误差较大
多选 | 一般 | 检测过程的四要素,包括_ 方面的内容 | BCDE | 检测范围 | 检测对象 | 计量单位 | 检测方法 | 检测精度
多选 | 一般 | 形位误差的检验原则包括: 。 | ABCDE | 与理想要素比较原则 | 测量坐标原则 | 测量特征参数原则 | 测量跳动原则 | 控制实效边界原则
多选 | 一般 | 钻孔时，钻头往往容易产生偏移，其主要原因是 | ACD | 切削刃的顶角刃磨得不对称 | 横刃斜角刃磨得太小 | 钻削时钻头在工件端面上没有定位好 | 工件端面与机体主轴轴线不垂直 | 后角刃磨的太大
多选 | 一般 | 加工时由于产生较大的切削热，造成加工精度下降，可以采用 措施改善 | CD | 较高的切削速度 | 诚小夹紧力 | 加速切削热传导 | 粗精加工分开 | 采用较小的前角
多选 | 一般 | 常用的力学性能有____、____、____、韧性和疲劳强度等。 | ABC | 强度 | 塑性 | 硬度 | 可锻性
多选 | 一般 | 测定硬度的方法比较多，常用的属于压入法的测试方法有 、 和 等 | ABC | 布氏硬度 | 洛氏硬度 | 维氏硬度 | 莫氏硬度
多选 | 一般 | 工艺性能包括 、 、 、 和切削加工性能等。 | ABC | 铸造性能 | 锻造性能 | 焊接性能 | 热处理性能
多选 | 一般 | .按照几何特征，晶体缺陷可以分为 、 和 三类。 | ABC | 点缺陷 | 线缺陷 | 面缺陷 | 体缺陷
多选 | 一般 | 在金属材料中，常见的晶格类型有 、 和 三种 | ABC | 体心立方晶格 | 面心立方晶格 | 密排六方晶格 | 球立方晶格
多选 | 一般 | 化学热处理的基本过程无论是哪一种方式，都是通过哪三个过程完成的？ | ACD | 分解 | 渗透 | 吸附 | 扩散
多选 | 一般 | 奥氏体的冷却转变可分为哪两种？ | AD | 等温冷却 | 低温冷却 | 高温冷却 | 连续冷却
多选 | 一般 | 钢的热处理是指通过什么工序改变钢的内部组织结构，从而获得预期性能的工艺方法？ | ABC | 加热 | 保温 | 冷却 | 冰冻
多选 | 一般 | 化学热处理包括哪些？ | ABC | 渗氮 | 渗碳 | 碳氮共渗 | 渗氧
多选 | 一般 | 普通热处理有哪些？ | ABCD | 退火 | 正火 | 淬火 | 回火
多选 | 一般 | 生产中常用的淬火方法有哪几种？ | ABCD | 单介质淬火 | 双介质淬火 | 马氏体分级淬火 | 贝氏体等温淬火
多选 | 一般 | 根据回火温度不同把回火分为： | ABD | 低温回火 | 中温回火 | 中高温回火 | 高温回火
多选 | 一般 | .目前常用的表面热处理方法有 和 等。 | CD | 表面正火 | 表面退火 | 表面淬火 | 表面气相沉积
多选 | 一般 | 合金工具钢按其用途分为哪三大类？ | ACD | 刃具钢 | 刀具钢 | 模具钢 | 量具钢
多选 | 一般 | 铝合金根据其成分和工艺特点可分为哪两大类？ | AD | 变形铝合金 | 防锈铝合金 | 超硬铝合金 | 铸造铝合金
多选 | 一般 | 粉末生产可分为哪三大类？ACD | ACD | 机械粉碎法 | 化学粉碎法 | 金属液雾化法 | 物理化学法
多选 | 一般 | 一般机械零件的失效形式有哪几种？ | ABC | 断裂 | 过量变形 | 表面损伤 | 疲劳弯曲
多选 | 一般 | 铸造性能对铸件结构的要求有哪些？ | ABCD | 壁厚要适当 | 壁厚应均匀 | 壁间连接应合理 | 避免大的水平面
多选 | 一般 | 常用的特种铸造方法有哪些？ | BCD | 砂型铸造 | 金属型铸造 | 离心铸造 | 熔模铸造
多选 | 一般 | 铸造应力分为 和 两种 | AD | 热应力 | 内应力 | 外应力 | 收缩应力
多选 | 一般 | 金属的收缩过程分为 、 和 三个阶段 | ABD | 液态收缩 | 固态收缩 | 流动收缩 | 凝固收缩
多选 | 一般 | 金属的流动性主要受下列哪些因素的影响？ | ABCD | 化学成分 | 浇注温度 | 铸型条件 | 铸件结构
多选 | 一般 | 铸造性能主要有金属的 和 | BD | 可锻性 | 流动性 | 导热性 | 收缩
多选 | 一般 | 冲模分为哪三种？ | ABD | 简单冲模 | 连续冲模 | 复杂冲模 | 复合冲模
多选 | 一般 | 板料冲压的基本工序可分为哪两大类？ | BC | 弯曲工序 | 分离工序 | 变形工序 | 剪切工序