## Sheet1
题型 | 难度 | 题干 | 答案 | A | B | C | D | E | F | 说明及依据
单选 | 一般 | 汽车的最大爬坡度是指，汽车满载时，在良好路面上以（ ）所能爬上 | A | I挡 | 最高挡 | 中间挡 | 自动挡
单选 | 一般 | 下面那一项不是汽车通过性的几何参数 | B | 最小离地间隙 | 最大爬坡度 | 接近角 | 离去角
单选 | 一般 | 下面对于自动挡车辆的描述哪项是正确的 | C | 可以空挡滑行 | 不可以挂挡踩刹车 | 不要长距离拖车 | 不可以人为的提前升、降挡
单选 | 一般 | 根据空气阻力估算公式，下面那一项不会影响汽车空气阻力的大小 | C | 空气阻力系数 | 迎风面积 | 轮胎直径 | 车速
单选 | 一般 | 滚动阻力系数的大小与下列哪项因素无关 | D | 路面状况 | 轮胎类型 | 汽车行驶速度 | 发动机最大功率
单选 | 一般 | 下面哪一项不是车辆制动性能的评价指标 | B | 制动距离 | 制动器类型 | 制动减速度 | 制动效能的恒定性
单选 | 一般 | 下面哪一项的增加会导致制动距离的增加 | A | 驾驶员反应时间 | 附着系数 | 地面制动力 | 制动减速度
单选 | 一般 | 车辆一般具有下面哪种转向特性 | A | 不足转向特性 | 过度转向特性 | 中性转向特性 | 同时具有A、B、C
单选 | 一般 | 下面那个因素不会影响汽车的通过性 | C | 轮胎类型 | 差速器类型 | 转向系统的类型 | 最小离地间隙
单选 | 一般 | 汽车在低温条件下行驶不会经常遇到下面的那个问题 | D | 发动机启动困难 | 燃油消耗量增加 | 机件容易损坏 | 轮胎亏气
单选 | 一般 | 发动机机械噪声的主要来源是 | B | 发电机噪声 | 活塞对气缸壁的敲击 | 喷油泵噪声 | 空压机噪声
单选 | 一般 | 下面对于自动挡车辆的描述哪项是正确的 | C | 可以空挡滑行 | 不可以挂挡踩刹车 | 不要长距离拖车 | 不可以人为的提前升、降挡
单选 | 一般 | 柴油车排出那种物质比汽油车多 | A | 微粒 | 一氧化碳 | 炭氢化合物 | 氮氧化合物
单选 | 一般 | 根据公路交通量及其使用任务和性质,交通部标准《公路工程技术标准》将公路分为 ( )等级。 | C | 3 | 4 | 5 | 6
单选 | 一般 | 汽车使用中的运输工作条件是指运输车辆和 | D | 运输的人 | .运输的货物 | 运输道路 | . 运输对象
单选 | 一般 | 汽车运输中的货物按装卸方法可分为( )类。 | A | 3 | 4 | 5 | 6
单选 | 一般 | .在测量汽车原地起步加速距离时,一般采用从汽车静止加速到( )速度所行驶的距离评价汽车原地起步加速性。 | B | .10km/h | .100km/h | 10km/min | 100km/min
单选 | 一般 | .汽车的最大爬坡度是指汽车满载时,在良好路面上用( )所能爬上的坡度 | A | Ⅰ挡 | Ⅱ挡 | 最高挡 | R挡
单选 | 一般 | 载货汽车的最大爬坡度一般为( )。 | B | 15% | 30% | 45% | 45%
单选 | 一般 | 越野汽车的最大爬坡度一般不小于( )。 | D | 15% | 30% | 45% | 60%
单选 | 一般 | 根据汽车行驶方程可知,当汽车要加速行驶时,汽车驱动力与行驶阻力的关系应是( )。 | B | .F t=F f+F i+F w+F j | F t>F f+F i+F w+F j | F t<F f+F i+F w+F j | F t≠F f+F i+F w+F j
单选 | 一般 | 在汽车驱动力-行驶阻力平衡图中,( )与等速行驶总阻力曲线之间所夹的垂直线段,代表了汽车的剩余驱动力F t -(F f+F w)。 | D | Ⅰ挡动力曲线 | Ⅱ挡动力曲线 | 最高挡动力曲线 | 各挡动力曲线
单选 | 一般 | ( )是汽车行驶的必要条件? | A | Ft≥Ff+Fw+Fi | Ft≤Ff+Fw+Fi | Ft≠Ff+Fw+Fi | Ft≥0
单选 | 一般 | 轮胎花纹类型对地面附着系数也有很大影响,( )的轮胎在硬路面上有较好的附着力。 | C | 细而深 | 宽而深 | 细而浅 | 宽而浅
单选 | 一般 | 当压缩比提高时,发动机热效率( ),发动机动力性提高,发动机油耗降低。 | D | 降低 | 增加 | 不变 | 不确定
单选 | 一般 | 汽油机压缩比的提高,主要受爆震和( )污染物排放的限制。 | C | 碳烟 | CO | HC | NOx
单选 | 一般 | 在平直良好的道路情况下,汽车选用( )挡位,可提高汽车的燃油经济性 | C | Ⅰ挡 | Ⅱ挡 | 高速挡 | R挡
单选 | 一般 | 下列汽油机润滑油质量等级中,( )等级级别最高,对发动机保护最好。 | D | SA | SE | SH | SJ
单选 | 一般 | 按轮胎的胎体结构可将轮胎分为几种,它们分别是什么轮胎?( ) | C | 2;实心轮胎和充气轮胎 | . 2;充气轮胎和特种轮胎 | 3;实心轮胎、充气轮胎和特种轮胎 | 4;实心轮胎、充气轮胎、特种轮胎和子午线轮胎
单选 | 一般 | 下列( )不是子午线轮胎的优点? | B | 使用寿命长 | 滚动阻力大 | 附着性好 | 负荷能力大
单选 | 一般 | 高速公路行驶最好使用( )轮胎。 | D | .实心 | 充气 | .特种胎 | 无内胎
单选 | 一般 | 轿车的轮胎上必须有( )标志。 | D | .Tead-Wear(磨耗) | Traction(牵引) | Temperature(温度) | 以上都是
单选 | 一般 | 汽车的技术状况是指评价时刻,汽车的外观和 ( )的总和。 | D | 发动机性能 | 底盘性能 | 尾气排放量 | 性能参数值
单选 | 一般 | 汽车零件主要损坏形式是( )。 | D | 磨损、腐蚀和老化 | 疲劳损坏 | 塑形变形与损坏 | 以上都是
单选 | 一般 | ( )是指零件材料受物理、化学和温度变化的影响,而引起缓慢损坏的一种形式。 | C | 疲劳损坏 | 腐蚀 | 老化 | 磨损
单选 | 一般 | .( )是指零件所受载荷超过材料的弹性变形极限而产生的损坏 | A | 塑形变形 | 疲劳损坏 | 老化 | 腐蚀
单选 | 一般 | 发动机曲轴断裂属于下列哪种故障?( ) | B | 致命故障 | 严重故障 | 一般故障 | 轻微故障
单选 | 一般 | 下列( )属于汽车的一般故障。 | B | 制动跑偏 | 风扇皮带断裂 | 制动管路破裂
单选 | 一般 | )会影响到汽车的技术使用寿命。管路破裂 | B | 零部件的设计水平 | 合理使用与维修 | 材料性能 | 以上都是
单选 | 一般 | 汽车到达技术使用寿命时,应进行( ) | D | 维护保养 | 小修作业 | 大修作业 | 报废处理
单选 | 一般 | 把汽车总的行驶里程与平均行驶里程之比所得的折算年限称为( ) | B | .年限 | 使用年限 | 行驶里程 | 大修次数
单选 | 一般 | .汽车由于产品的更新换代,发生原车型价格下降,促使在用汽车提前更新的这一现象属于汽车的( )。 | B | 有形损耗 | 无形损耗 | 经济水平 | 以上都是
单选 | 一般 | 总质量在4.5t、乘坐在20人(含)、车长在6m(含)以上的大型汽车号牌的颜色是( )。 | D | 蓝底白字白框线 | 黑底白字白框线 | 黑底红字白框线 | 黄底黑字黑框线
单选 | 一般 | ( )险种不属于我国《机动车保险条款》中规定的附加险范畴 | A | 车辆损失险 | 玻璃单独破损险 | 全车盗抢险 | 车辆停驶损失险
单选 | 一般 | 汽车在规定的使用条件下和规定的行程内完成规定功能的能力称为汽车的 | A | 可靠性 | .耐久性 | 通过性
单选 | 一般 | 企业统计期内按出车时间计算的车辆平均速度称为 | B | 平均技术速度 | 营运速度 | 运送速度
单选 | 一般 | 下列属于汽车基本险的有（ ）。 | A | 第三者责任险 | 自然损失险 | 全车盗抢险
单选 | 一般 | 入出境的境外汽车号牌颜色为（ ） | A | 黑底白字白框线 | 黑底红字红框线 | 蓝底白字白框线
单选 | 一般 | 汽车在低温条件下行驶不会经常遇到下面的那个问题？（ ） | C | A.发动机启动困难 | B.燃油消耗增加 | 轮胎亏气
单选 | 一般 | 柴油车排出那种物质比汽油车多 。（ ） | A | 微粒 | 一氧化碳 | 炭氢化合物
单选 | 一般 | 城市用机动车喇叭音量一般不超过（ ） | C | 95分贝 | 105分贝 | 115分贝
单选 | 一般 | 为了减少交通事故出现的次数、减少交通事故的后果、提高交通安全，应着重从立法管理、（ ）和工程措施三方面着手。 | B | 交通法教育 | 交通安全教育 | 管理安全教育
单选 | 一般 | <<中华人民共和国道路交通安全法>>共分（ ）。 | C | 四章一百四十二条 | 八章一百四十二条 | 八章一百二十四条
单选 | 一般 | 危险报警灯和转向信号灯的蘋率为（ ）。 | B | 30--60次/分 | 60--90次/分 | 90--120次/分
单选 | 一般 | CO、HC综合测试仪由（ ）个装置组成。 | C | 2 | 3 | 4
单选 | 一般 | 下列成份中，主要是由于汽车发动机的燃料燃烧不完全而产生的是（ ）。 | B | CO | HC | NOX
单选 | 一般 | 在选用汽车防冻液时，可作为永久性防冻液使用（ ）。 | A | 乙二醇-水型 | 蒸馏水 | 自来水
单选 | 一般 | 汽车的最大爬坡度是指，汽车满载时，在良好路面上以（ ）所能爬上 | A | I 挡 | 最高挡 | 中间挡 | 自动挡
单选 | 一般 | 下面那一项不是汽车通过性的几何参数 ( ) | B | 最小离地间隙 | 最大爬坡度 | 接近角 | 离去角
单选 | 一般 | 下面对于自动挡车辆的描述哪项是正确的( ) | C | 可以空挡滑行 | 不可以挂挡踩刹车 | 不要长距离拖车 | 不可以人为的提前升、降挡
单选 | 一般 | 根据空气阻力估算公式，下面那一项不会影响汽车空气阻力的大小 （） | C | 空气阻力系数 | 迎风面积 | 轮胎直径 | 车速
单选 | 一般 | 滚动阻力系数的大小与下列哪项因素无关 ( ) | D | 路面状况 | 轮胎类型 | 汽车行驶速度 | 发动机最大功率
单选 | 一般 | 下面哪一项不是车辆制动性能的评价指标 ( ) | B | 制动距离 | 制动器类型 | 制动减速度 | 制动效能的恒定性
单选 | 一般 | 下面哪一项的增加会导致制动距离的增加 ( ) | A | 驾驶员反应时间 | 附着系数 | 地面制动力 | 制动减速度
单选 | 一般 | 车辆一般具有下面哪种转向特性 () | A | 不足转向特性 | 过度转向特性 | 中性转向特性 | 同时具有 A、B、C
单选 | 一般 | 下面那个因素不会影响汽车的通过性 () | C | 轮胎类型 | 差速器类型 | 转向系统的类型 | 最小离地间隙
单选 | 一般 | 汽车在低温条件下行驶不会经常遇到下面的那个问题 () | D | 发动机启动困难 | 燃油消耗量增加 | 机件容易损坏 | 轮胎亏气
单选 | 一般 | 发动机机械噪声的主要来源是 () | B | 发电机噪声 | 活塞对气缸壁的敲击 | 喷油泵噪声 | 空压机噪声
单选 | 一般 | 柴油车排出那种物质比汽油车多 () | A | 微粒 | 一氧化碳 | 炭氢化合物 | 氮氧化合物
单选 | 一般 | 一汽自主研发的轿车叫什么名字？ （ ） | B | 迅驰 | 奔腾 | 酷睿 | 速龙
单选 | 一般 | 我国首台国产自动档汽车是 ( ) | C | 捷达 | 东风 | 红旗 | 桑塔纳
单选 | 一般 | 行车中去除困意最佳办法是（ ） | A | 停车休息片刻或下车活动 | 说话 | 吸烟 | 慢慢地开
单选 | 一般 | 现在考取轿车驾驶执照前后一般要经历（ ） | C | 1日-10日 | 1个月-2个月 | 3个月-6个月 | 6个月-1年
单选 | 一般 | 机动车行经人行横道时，应当减速行驶；遇行人正在通过人行横道，正当的做法是 （ ）。 | A | 停车让行 | 减速让行 | 安全避让 | 在人群里穿行
单选 | 一般 | 安全气囊属于（ ）安全装置。 | B | 主动 | 被动 | 主动和被动
单选 | 一般 | 与汽油机与相比，柴油机的优点是( ) | D | 沸点高 | 价格高 | 工作压力小 | 没有点火系统
单选 | 一般 | 汽车术语“电子制动力分配”的英文简称（ ） | C | ARS | ABS | EBD | ESP
单选 | 一般 | 奇瑞曾经属于 （ ） | A | 上汽集团 | 广汽集团 | 北汽集团 | 无
单选 | 一般 | 混合气的空燃比的理论值是（ ） ,汽车在理论值下运行能保证汽车不仅具有较好的动力性能，还能省油。 | B | .13.6: 1 | 14.7: 1 | 15.3: 1 | 16.2: 1 14.
单选 | 一般 | 轮胎的保养不需要（ ）。 | C | 保持轮胎气压正常 | 轮胎换位 | 清洗轮胎
单选 | 一般 | MPV的意思是：( ) | A | 多用途汽车 | 运动型多用途汽车 | 运动型跑车
单选 | 一般 | 中国汽车业所倡导的81“两自”是什么内容？( ) | C | 自主发展 | 、自主开发 | 自主开发、自主创新 | 自主开发、自主品牌
单选 | 一般 | 很多女性朋友开车速度很慢。其实开慢车对汽车也是有损害的，比如会出现（ ）的现象 | A | 气门积炭 | 不易重启动 | 难以提速
单选 | 一般 | 目前国内港上市的速腾是第几代捷达( ) | C | 3 | 4 | 5 | 6
单选 | 一般 | 中国汽车工业的第一个合资企业是( ) | D | 上海大众汽车有限公司 | .广州标致汽车有限公司 | .神龙汽车有限公司 | .北京吉普汽车有限公司
单选 | 一般 | 目前生产的汽油发动机轿车压缩比都在10以上，要求使用（）号汽油。 | B | 93 | 95 | 97 | 98
单选 | 一般 | 在汽车运输过程中，轮胎费用也占（ ）%左右。 | C | 7 | 8 | 10 | 15
单选 | 一般 | 一汽自主研发的轿车叫什么名字？ （ ） | B | 迅驰 | 奔腾 | 酷睿 | 速龙
单选 | 一般 | .下列（ ）可以改善汽车在高原和山区行驶时的使用性能。 | D | 合理选择配气相位 | 适当减少供油量 | 采用进气增压技术 | 都是
单选 | 一般 | .安全气囊属于（ B ）安全装置。 | B | 主动 | 被动 | 主动和被动 | 车速
单选 | 一般 | .根据空气阻力估算公式，下面那一项不会影响汽车空气阻力的大小 （） | C | 空气阻力系数 | 迎风面积 | 轮胎直径
单选 | 一般 | .NOx是发动机有一定负荷时大量产生的一种褐色的有（ ）味的废气。 | B | 臭 | 香 | 辣 | 醋味
单选 | 一般 | 在组织汽车修理生产中，对拆解和总装采用（ ） | C | 综合作业 | 定位作业 | 流水作业 | 换件作业
单选 | 一般 | 一级营运柴油车自由加速烟度要求为Rb≤（）。 | B | 3.5 | 3.6 | 3.7 | 4
单选 | 一般 | 汽车术语“电子制动力分配”的英文简称（ ） | C | ARS | ABS | EBD | ESP
单选 | 一般 | 下面那个因素不会影响汽车的通过性 ( ) | C | 轮胎类型 | 差速器类型 | 转向系统的类型 | 最小离地间隙
单选 | 一般 | GB/T1834-2001属于（ ） | A | 国家标准 | 行业标准 | 地方标准 | 企业标准
单选 | 一般 | 汽车采用（ ）行驶是最经济的。 | A | 60Km/h | 90 Km/h | 120 Km/h | 140 Km/h
单选 | 一般 | 城市年平均温度比郊区高（ ）°C，甚至更多。 | C | 0.5 | 0.8 | 1 | 2
单选 | 一般 | 拖拉机和其他机动车（ ）年检验1次。 | A | 每 | 2 | 3 | 4
单选 | 一般 | 下列哪项是汽车磨合期的特点。（ ） | A | 零件磨损快，易出现故障 | 耗油量小 | 不易出现故 | 动力性好
多选 | 复杂 | 汽车使用条件包括气候条件、道路条件和( )等。 | BC | 汽车驱动条件 | 运输条件 | 汽车安全运行技术条件 | 以上都是
多选 | 复杂 | 汽车的使用性能主要有汽车动力性、燃料经济性、制动性和( )等。 | ABC | 操纵稳定性 | 行驶平顺性 | 通过性 | 加速性
多选 | 复杂 | 汽车整备质量利用系数与汽车的部件( )有关。 | ABD | 总成 | 结构的完善程度 | 备胎和随车工具质量 | 轻型材料的使用率
多选 | 复杂 | 汽车的机动性是指车辆在最小面积内( )的能力。 | AB | 转弯 | 转向 | 掉头 | 以上全都是
多选 | 复杂 | 汽车加速能力通常以( )评价。 | AB | 加速时间 | 加速距离 | 汽车加速度 | 以上都是
多选 | 复杂 | 发动机外特性是指发动机油门全开条件下,()与发动机的转速ne之间的函数关系曲线,称为发动机的外特性。 | ABC | 发动机功率Pe | 发动机输出扭矩Ttq | 燃油消耗率be | 驱动力转矩Tt
多选 | 复杂 | 传动系的功率损失主要包括( )、主减速器和驱动轮轴承等处的功率损失。 | BCD | .发动机 | 离合器 | 变速器 | 万向传动装置
多选 | 复杂 | 汽车在行驶中,一般存在哪些阻力( )。 | ABCD | 滚动阻力 | 上坡阻力 | 空气阻力 | 加速阻力
多选 | 复杂 | 滚动阻力系数的大小与下列哪项因素有关关。( ) | ABC | 路面状况 | 轮胎类型 | 汽车行驶速度 | 发动机最大功率
多选 | 复杂 | 根据空气阻力估算公式,下面哪几项会影响汽车空气阻力的大小。( ) | ABC | 空气阻力系数 | 迎风面积 | 轮胎直径 | 车速
多选 | 复杂 | 将汽车驱动力Ft以及始终存在行驶阻力( ),绘制成力和车速的关系曲线图,即称为汽车驱动力-行驶阻力平衡图。 | AB | 滚动阻力Ff | 空气阻力Fw | 坡道阻力 | 加速阻力Fj
多选 | 复杂 | 通过汽车驱动力-行驶阻力平衡图,可以测定车辆的( )。 | ABC | 最高车速 | 加速能力 | 爬坡能力 | 汽车加速度
多选 | 复杂 | 道路试验一般在水泥或沥青干燥、清洁且平直的路段上进行,且还要满足( )等方面的要求? | ABCD | 气温 | 风速 | 被测车辆技术状况 | 满载
多选 | 复杂 | 下列哪些因素会影响到汽车的燃油经济性。( ) | ABCD | 行驶方式 | 交通条件 | 驾驶习惯 | 气候条件
多选 | 复杂 | 汽车底盘测功机一般主要由( )和辅助装置等组成。 | ABCD | 滚筒装置 | 加载装置 | 测量装置 | 控制与指示装置
多选 | 复杂 | 下列那些管理对汽车节能有很大的影响,是降低运输企业油耗成本的重要措施。( ) | ABD | 节能管理 | 营运管理 | 维修管理 | 交通管理
多选 | 复杂 | 目前在汽车上开发的代用燃料有( )。 | ACD | 液化气 | 食用油 | 植物燃料 | 乙醇燃料
多选 | 复杂 | 汽车的行车温度包括发动机冷却液温度和( )等。 | ABCD | 机油温度 | 变速器温度 | 驱动桥齿轮油温 | 发动机罩内气温
多选 | 复杂 | 发动机机油在使用过程中,常会出现( )的变化,会使品质逐渐变坏。 | ACD | 被稀释 | 被蒸发 | 被氧化 | 品质变坏
多选 | 复杂 | 为了节省润滑油,长常将更换下来的废油进行再生,其基本过程有( )等步骤。 | ACD | 粗滤 | 蒸馏 | 接触 | 精滤
多选 | 复杂 | 轮胎的性能对汽车的哪些性能有直接的影响?( ) | ABCD | 尾气排放性 | 动力性 | 燃油经济性 | 制动性
多选 | 复杂 | 汽车悬挂结构主要由( )组成。 | BCD | 弹性原件 | 导向装置 | 钢板弹簧 | 减震装置
多选 | 复杂 | 轮胎对行驶平顺性的影响取决于轮胎的( )。 | ABC | 径向刚度 | 展平能力 | 内摩擦引起的阻尼 | 尺寸
多选 | 复杂 | ( )等主要造成汽车排放污染物 | ABC | 内燃机内混合气燃烧 | 制动衬片的磨损 | 离合器衬片的磨损 | 轮胎摩擦磨损
多选 | 复杂 | 汽车排放污染物HC的主要形成原因有( )。 | ABCD | 缸壁激冷效应 | 燃烧室缝隙效应 | 不完全燃烧 | 曲轴箱等泄漏
多选 | 复杂 | 雨天驾驶车辆出行前,除了要留意车辆机械正常外,还要注意( )等。 | ABCD | 制动系 | 轮胎气压 | 雨刷器 | 制动灯和大小灯
多选 | 复杂 | 汽车零件的磨损规律可分为( )。 | BCD | 装配阶段 | 磨合阶段 | 正常工作阶段 | 加剧磨损阶段
多选 | 复杂 | 汽车磨合期的特点有( )。 | ABCD | 零件磨损快 | 易出现故障 | 机油性质易变质 | 耗油量大
多选 | 复杂 | 在低温条件下使用的柴油要求具有很好的( )。 | AB | 低温流动性 | 低温黏度 | 低温挥发性 | 高温挥发性
多选 | 复杂 | 车辆磨合期满后,应结合一级维护,对汽车进行全面的( )等作业。 | ABCD | 检查 | 紧固 | 调整 | 润滑
多选 | 复杂 | 温给汽车的运行带来了严重的危害,主要表现为( )等。 | ABCD | 发动机启动困难 | 总成磨损严重 | 燃油消耗增加 | 机件易损坏
多选 | 复杂 | 低温条件下汽油发动机冷启动困难的原因有( )等。 | ACD | 燃油雾化性差 | 燃油低温流动性差 | 蓄电池输出功率下降 | 润滑油粘度大
多选 | 复杂 | 汽车在高温条件下行驶易出现下列( )等现象。 | BC | 发动机实际充气量提高 | 润滑油容易变质 | 轮胎爆胎倾向增大 | 汽车制动效能提高
多选 | 复杂 | 汽车在高原地区行驶易出现下列( )等现象。 | AC | 发动机动力性下降 | 发动机动力性提高 | 燃油经济性下降 | 燃油经济性提高
多选 | 复杂 | 下列( )是评价发动机技术状况的参数。 | ABCD | 发动机功率 | 燃油消耗量 | 汽缸压力 | 机油压力
多选 | 复杂 | 下列( )是评价汽车底盘技术状况的参数。 | ABCD | 制动距离 | 滑行距离 | 底盘异响 | .驱动轮上的功率
多选 | 复杂 | 汽车在运用过程中,其技术状况变化速度的快慢主要受( )等影响。 | ABCD | 道路条件 | 运行条件 | 运输条件 | 气候和季节条件
多选 | 复杂 | 汽车按丧失工作能力的程度看,可将汽车故障分为( )。 | ABCD | 致命故障 | 严重故障 | 一般故障 | 轻微故障
多选 | 复杂 | 车辆修理按作业范围分为( )。 | ABCD | 车辆大修 | 总成大修 | 车辆小修 | 零件修理
多选 | 复杂 | 车技术使用寿命极限的标志在汽车本身性能上表现为( )的极度下降。 | ABCD | 动力性 | 经济性 | 使用安全性 | 使用可靠性
多选 | 复杂 | 汽车使用寿命的评价指标有( )。 | ABD | 技术使用寿命 | 经济使用寿命 | 材料使用寿命 | 合理使用寿命
多选 | 复杂 | 汽车经济使用寿命的评价指标有( )。 | ABCD | 年限 | 行驶里程 | 使用年限 | 大修次数
多选 | 复杂 | 下列选因素中( )会影响汽车的使用寿命。 | ABCD | 有形与无形损耗 | 使用强度 | 使用条件 | 地区经济水平
多选 | 复杂 | 在办理汽车注册登记遇到下列( )情况时,将不予办理该车辆注册登记。 | ACBD | 被盗车辆 | 拼装改造车辆 | 尾气不达标车辆 | 无进口证明车辆
多选 | 复杂 | 汽车保险是以机动车为保险标的的一种保险,我国的《机动车保险条款》规定汽车保险由( )组成。 | ABCD | 基本险 | 第三者责任险 | 附加险 | 全车盗抢险
多选 | 复杂 | 按国标GB9417-88《汽车产品型号编制规则》中规定的国产汽车产品分为货车、越野车、客车、轿车、()及专用半挂车等八类 | ABCD | 自卸车、 | 牵引车、 | 专用车、 | 半挂车
多选 | 复杂 | 汽车类型虽然很多,但基本组成相同。通常都由()四大部分组成。 | ABCD | 发动机 | 底盘 | 电气设备 | 车身
多选 | 复杂 | 以下哪项会影响汽车的通过性（ ） | ABC | 最小离地间隙 | 轴距 | 前后悬 | 接近角 | 离去角 | 轮距
多选 | 复杂 | 三元催化器主要催化的有害气体有（ ） | ABC | CO一氧化碳 | HC碳氢化合物 | NOx氮氧化物 | 二氧化碳
多选 | 复杂 | 以下属于被动安全的配备有（ ） | DF | EBD | BA | ABS | 安全气囊 | VDC | 主动安全头枕
多选 | 复杂 | 以下哪项会影响汽车的通过性（ ） | ABCD | 最小离地间隙 | 轴距 | 前后悬 | 接近角 | 离去角 | 轮距
多选 | 复杂 | 三元催化器主要催化的有害气体有（ ） | ABC | CO一氧化碳 | HC碳氢化合物 | NOx氮氧化物 | 二氧化碳
多选 | 复杂 | 以下属于被动安全的配备有（ ） | DF | EBD | BA | ABS | 安全气囊 | VDC | 主动安全头枕
多选 | 复杂 | .底盘系统包括（ ） | ABCD | 传动系统 | 悬挂系统 | 转向系统 | 制动系统
多选 | 复杂 | 机械式传动系统组成包括（ ） | ABC | 离合器 | 变速器 | 差速器 | 发动机
多选 | 复杂 | 汽车润滑系统的作用有（） | ABCDEF | 润滑作用 | 清洗作用 | 密封作用 | 冷却作用 | 防锈蚀作用 | 液压作用
多选 | 复杂 | 下列英文代表含义为：MPV( ) SUV( ) RV( )SRV( ) | BACD | 运动型多功能车 | 多用途车 | 休闲车 | 小型休闲车
多选 | 复杂 | 排气量取决于缸径和 ） 。 | BD | 压缩比 | 气缸数量 | 燃烧室容积 | 活塞行程
多选 | 复杂 | 发动机功率一般用马力（hp或ps）或 表示。 | A | 千瓦（Kw） | 公斤米(kgm) | 牛顿米（Nm） | 焦耳
多选 | 复杂 | 配气系统不包括（ ） 。 | D | 凸轮轴 | 进气门 | 正时链/皮带 | 火花塞
多选 | 复杂 | N档是指 （ ） 。 | A | 空档 | 行车档 | 倒档 | 驻车档
多选 | 复杂 | 三元催化器中三元是指三种稀有金属 （ ）。 | ABC | 铂 | 铑 | 钯 | 钛
多选 | 复杂 | 发动机电气系统不包括 | D | 蓄电池 | 发电机 | 起动机 | 水泵
多选 | 复杂 | 液压制动系统主要采用了 （ ）原理。 | B | 阿基米德 | 帕斯卡 | 伽利略 | 牛顿
多选 | 复杂 | 驻车制动的常用形式是 。 | AB | 盘式 | 鼓式 | 电动式 | 液压式
多选 | 复杂 | 液压制动方式同时兼有制动力的 作用。 | D | 助力 | 减少 | 传递 | 分配
多选 | 复杂 | 17位码（VIN）第10位代表的是 。 | D | 产地 | 厂牌 | 发动机型号 | 年份
多选 | 复杂 | 差速器的主要作用是。 | ABC | 实现差速转向 | 进行车辆的最终减速 | 改变动力传递方向 | 分离或接合发动机和变速箱的动力传递
多选 | 复杂 | 以下属于发动机的构成的有( ) | ABCD | 气缸 | 活塞 | 曲轴 | 飞轮
多选 | 复杂 | .以下不属于四冲程发动机工作步骤的是( ) | AB | 给油 | 火花塞点火 | 汽缸压缩 | 活塞作功
多选 | 复杂 | 以下属于按活塞运动形式分类的发动机有( ) | AB | 往复式发动机 | 转子式发动机 | 水平对置发动机 | V型发动机
多选 | 复杂 | 以下属于发动机五大系统的是( ) | ABCD | 冷却系 | 润滑系 | 点火系 | 启动系
多选 | 复杂 | 点火系的主要原件有( ) | ABCD | 发电机组 | 点火线圈 | 分电器 | 高压线、火花塞
多选 | 复杂 | 悬架的种类有( ) | AB | 独立悬架 | 非独立悬架 | 复合悬架 | 半独立悬架
多选 | 复杂 | 安全的车身主要表现在( ) | ABD | 钢板厚度 | 车身结构 | 安全气囊 | 焊接技术
多选 | 复杂 | ECU的功用是根据其内存的程序和数据对各种传感器输入的信息进行 | ABCD | 运算 | 处理 | 判断 | 输出指令
多选 | 复杂 | 防抱死制动系统(ABS) 的优点包括 （ ） | ABD | 缩短制动距离 | 增加了系统制动时的稳定性 | 改善了轮胎的磨损情况 | 使用方便，工作可靠
多选 | 复杂 | 以下属于发动机五大系的有 （ ） | ABD | 燃料供给系 | 润滑系 | 制动系 | 起动系
多选 | 复杂 | 在汽车制动系统中，实际产生阻碍车辆运动的制动力的部件叫做制动器，制动器按照工作方式可以分成以下哪几种类型 （ CD ） | CD | 嵌入式 | 立式 | 盘式 | 鼓式
多选 | 复杂 | 汽车组合仪表中包括以下（ ）等显示 | ABCD | 速度显示表 | 汽油量显示表 | 发动机转速表 | 手刹车指示灯
多选 | 复杂 | 下列项目哪些是尾气分析参数中的法规控制项目（ ） | BCD | 水 | 一氧化碳 | 氮氧化和物 | 碳氢化和物
多选 | 复杂 | 整车加注的液体有（ ） | ABCDE | 空调液 | 变速箱油 | 发动机油 | 动力转向液 | 发动机冷却液
多选 | 复杂 | 发动机的五大系统（） | ABCDE | 供给系 | B点火系 | 冷却系 | 润滑系 | 起动系 | 化油器净化系
多选 | 复杂 | 发动机按照发火方式分（） | AB | 压燃式 | 点燃式 | 液体燃料 | 气体燃料
多选 | 复杂 | 发动机的有害排放物主要包括（） | ABC | 氮氧化合物 | 碳氢化合物 | 一氧化碳 | 硫化物
多选 | 复杂 | 底盘有（）组成 | ABCD | 行驶系 | 传动系 | 转向系 | 制动系
多选 | 复杂 | 发动机的润滑方式主要有（） | ABC | 压力 | 飞溅润滑 | 润滑脂润滑
多选 | 复杂 | 润滑系统中的润滑油的功用（） | ABCDE | 润滑 | 冷却 | 清洗 | 密封 | 防锈
多选 | 复杂 | 四轮定位的参数是指（） | ABCD | 主销后倾角 | 主销内倾角 | 车轮外倾角 | 车轮前束
多选 | 复杂 | 发动机的运转性能指标包括( ) | ABC | 排气品质 | 噪声 | 起动性能 | 油耗
多选 | 复杂 | 底盘由( )组成 | ABCD | 行驶系 | 传动系 | 转向系 | 制动系;
多选 | 复杂 | 发动机的润滑方式主要有（ ） | ABC | 压力润滑 | 飞溅润滑 | 润滑脂润滑;
多选 | 复杂 | 润滑系统中的润滑油的功用（ ） | ABCDE | 润滑 | 冷却 | 清洗 | 密封 | 防锈;
多选 | 复杂 | 行驶系主要由( )组成 | ABCD | 车架 | 车桥 | 车轮 | 悬架;
多选 | 复杂 | 四轮定位的参数是指( ) | ABCD | 主销后倾角 | 主销内倾角 | 车轮外倾角 | 车轮前束;
多选 | 复杂 | 汽车的悬架可以分为( ) | AB | 独立悬架 | 非独力悬架 | 半独立悬架;
多选 | 复杂 | 下面关于更换制动器磨擦片的说法，正确的是() | BC | 当更换盘式制动器摩擦衬块时，需断开制动软管以使软管不被拉扯或折叠 | 盘式制动器摩擦衬块安装具有方向性，因此需要注意安装位置 | 为了防止制动发出声音，在消音垫片上涂上润滑脂 | 为了防止制动发出声音，在摩擦衬块和制动盘的摩擦表面上涂上少量的润滑脂
多选 | 复杂 | 汽车的动力性指标有() | ABC | 汽车的最高车速 | 汽车的加速能力 | 汽车的爬坡能力 | 汽车的油耗
多选 | 复杂 | 汽车离合器液压操纵系统漏油或有空气，不会引起()。 | ACD | 离合器打滑 | 合器分离不彻底 | 离合器异响 | 离合器结合不柔和
多选 | 复杂 | 如果长时间不更换自动变速器油，则可能产生() | ABCD | 换挡时机改变 | 汽车燃油经济性变差 | 变速器发出异常噪音 | 换挡平顺性变差
判断 | 简单 | 从加速角度分析，1档起步一定比2档起步快。 | B | 正确 | 错误
判断 | 简单 | 传动系内损失的功率可分为机械损失功率和轴承摩擦损失功率两大类。 | B | 正确 | 错误
判断 | 简单 | 汽车行驶时滚动阻力和空气阻力是在任何行驶条件下均存在。上坡阻力和加速阻力仅在一定行驶条件下存在。 | A | 正确 | 错误
判断 | 简单 | 胎面花纹磨损的轮胎比新轮胎的滚动阻力系数大。 | A | 正确 | 错误
判断 | 简单 | 加速度的大小与档位和行驶速度有关。低档位时的加速度较大，同一档位下速度较高时加速度较大。 | B | 正确 | 错误
判断 | 简单 | 利用汽车的驱动力－行驶阻力平衡图不仅可以评价不同类型汽车的动力性,还可以确定该汽车的最高车速、加速能力和上坡能力。 | A | 正确 | 错误
判断 | 简单 | 变速器档位数增加可使发动机的平均功率利用率高，后备功率大。 | A | 正确 | 错误
判断 | 简单 | 变速器在不同档位时，发动机的最大功率不同。 | B | 正确 | 错误
判断 | 简单 | 当变速器处于直接档时，主减速器传动比越大，汽车的动力性就越大。 | A | 正确 | 错误
判断 | 简单 | 汽车拖挂运输可使汽车的百公里油耗下降，从而起到节油效果。 | B | 正确 | 错误
判断 | 简单 | 车之所以能节省燃料，是由于它的百公里油耗减少了。 | B | 正确 | 错误
判断 | 简单 | 试验表明，一般发动机在较低的转速范围和低负荷率时，其经济性较好。 | B | 正确 | 错误
判断 | 简单 | 为了降低吨公里耗油量，提高汽车燃料经济性，应尽量增加汽车重量，以提高负荷率。 | B | 正确 | 错误
判断 | 简单 | 汽车在良好路面上采用加速滑行的优越性是发动机功率利用率高和单位行驶里程油耗降低 | A | 正确 | 错误
判断 | 简单 | 为了提高汽车的经济性，变速器档位设置应采用适当增加档位数。 | A | 正确 | 错误
判断 | 简单 | 汽车在紧急制动时，制动距离随制动减速度的增加而增大，随道路附着系数的增大而增大 | B | 正确 | 错误
判断 | 简单 | 对于普通行车制动系统来讲，汽车制动时的最佳状态时后轮先抱死，然后前轮抱死 | B | 正确 | 错误
判断 | 简单 | 当地面制动力达到附着力数值后，地面制动力随着制动踏板力的上升而增加。 | B | 正确 | 错误
判断 | 简单 | 雨天行车制动时，车轮很容易抱死滑拖，这是由于地面的制动力过大。 | B | 正确 | 错误
判断 | 简单 | 汽车制动后，轴荷发生重新分配的结果是后轴载荷增加，前轴载荷下降。 | B | 正确 | 错误
判断 | 简单 | 制动效能稳定性的主要内容是指汽车行车制动系统的涉水稳定性。 | B | 正确 | 错误
判断 | 简单 | 近年来，盘式制动器被广泛应用于高速轿车和重型车辆的原因是由于盘式制动器制动效能比鼓式制动器高。 | B | 正确 | 错误
判断 | 简单 | 汽车制动时，若前轴先抱死就可能发生前轴侧滑。 | B | 正确 | 错误
判断 | 简单 | 汽车制动距离与地面附着系数有关，与重心无关。 | B | 正确 | 错误
判断 | 简单 | 制动效能最佳状态是制动力等于或大于附着力时，车轮被抱死而与地面产生相对滑移。 | B | 正确 | 错误
判断 | 简单 | 汽车制动时，左右轮制动器制动力不相等。特别是前轴左右轮制动器制动力不相等是产生制动跑偏的主要原因。 | A | 正确 | 错误
判断 | 简单 | 为保证行车安全，汽车涉水后应踩几次制动踏板。 | A | 正确 | 错误
判断 | 简单 | 随着地面附着系数的上升，前后轴达到抱死状态时的法向载荷，地面制动力会增大。 | A | 正确 | 错误
判断 | 简单 | 若汽车的左右轮主销内倾角不相等，即使地面制动力相等，也会发生制动跑偏。 | A | 正确 | 错误
判断 | 简单 | 当具有不足转向的汽车直线行驶时，在偶然侧向力的作用下，汽车将偏离原行驶方向。 | B | 正确 | 错误
判断 | 简单 | 汽车高速行驶时，若汽车后轮抱死，容易发生侧翻。 | B | 正确 | 错误
判断 | 简单 | 具有中性转向特性的汽车，在使用条件变化时，有可能转变为不足转向特性。 | A | 正确 | 错误
判断 | 简单 | 具有不足转向特性的汽车，其后轮侧偏角的绝对值大于前轮侧偏角的绝对值。 | B | 正确 | 错误
判断 | 简单 | 汽车在行驶种侧翻比侧滑更危险，因此，应使汽车侧滑的临界车速低于侧翻的临界车速。 | A | 正确 | 错误
判断 | 简单 | 废气中的NOx不论是汽油机和柴油机都是在经济工况下，浓度最大。 | B | 正确 | 错误
判断 | 简单 | 汽车急减速时的CO排放量是各种速度工况中最严重的。 | B | 正确 | 错误
判断 | 简单 | 控制汽车排放噪声的最主要措施仍是安装排气消声器。 | A | 正确 | 错误
判断 | 简单 | 轮胎的花纹对轮胎噪声影响很大，直角齿形的花纹噪声最大，块状形的花纹最小。 | A | 正确 | 错误
判断 | 简单 | 最小离地间隙不足，纵向和横向通过半径大，都容易引起“顶起失效” | A | 正确 | 错误
判断 | 简单 | 全轴驱动汽车比单轴驱动汽车越过台阶能力强；路面附着条件越好，汽车能越过更高的台阶。 | A | 正确 | 错误
判断 | 简单 | 最小离地间隙表示汽车无碰撞地越过小丘和拱桥的能力。 | B | 正确 | 错误
判断 | 简单 | 接近角和离去角表示汽车的横向通过能力。 | B | 正确 | 错误
判断 | 简单 | 人体对上下方向的振动反应最为敏感。 | B | 正确 | 错误
判断 | 简单 | 适当减小汽车轮胎径向刚度，可以改善汽车行驶平顺性。 | A | 正确 | 错误
判断 | 简单 | 子午胎比普通斜线胎的行驶稳定性好。 | A | 正确 | 错误
判断 | 简单 | 汽车低温起动时，混合气通常是浓混合气。 | A | 正确 | 错误
判断 | 简单 | 汽车行驶时滚动阻力和空气阻力在任何行驶条件下均存在 | A | 正确 | 错误
判断 | 简单 | 从加速角度分析，Ⅰ档起步一定比Ⅱ档起步快。 | A | 正确 | 错误
判断 | 简单 | 子午线轮胎比一般轮胎的滚动阻力系数大。 | B | 正确 | 错误
判断 | 简单 | 地面制动力一直随着制动踏板力的上升而增加。 | B | 正确 | 错误
判断 | 简单 | 变速器在不同档位时，发动机的最大功率不同。 | B | 正确 | 错误
判断 | 简单 | 雨天行车制动时，车轮容易抱死，这是由于地面的制动力过大。 | B | 正确 | 错误
判断 | 简单 | 制动效能稳定性就是指汽车行车制动系统的涉水稳定性。 | B | 正确 | 错误
判断 | 简单 | 对于普通行车制动系统，制动时最好是后轮先先于前轮抱死。 | B | 正确 | 错误
判断 | 简单 | 汽车的道路条件直接影响汽车的结构、汽车运行工况和汽车技术状况。 | A | 正确 | 错误
判断 | 简单 | 车辆运行速度和道路通行能力是确定道路等级、车道宽度、车道数、路面强度以及道路纵面和横断面的依据。 | A | 正确 | 错误
判断 | 简单 | 货物运距是货物由装货点至卸货点间的运输距离，一般用米作为计量单 | B | 正确 | 错误
判断 | 简单 | 客运分为市内客运和公路客运，其中市内客运的车辆座位宽大舒适，且椅背倾斜可调。 | B | 正确 | 错误
判断 | 简单 | 汽车运载危险货物时，应在车辆左前方悬挂黑底黄字的“危险品”标志 | B | 正确 | 错误
判断 | 简单 | 汽车运输组织、管理水平越高，而汽车在质量利用系数和里程利用率不一定就高。 | B | 正确 | 错误
判断 | 简单 | 为了充分利用货车的装载质量，可以随意增加装货的高度和宽度。 | B | 正确 | 错误
判断 | 简单 | 汽车行驶的道路条件越好，功率利用率越高。 | B | 正确 | 错误
判断 | 简单 | 汽车在行驶中， 采用加速滑行可有效的节油， 但它对延长汽车使用寿命不利。 | B | 正确 | 错误
判断 | 简单 | 汽车排放的有害成分中， CO，HC 是主要的污染物质。 | B | 正确 | 错误
判断 | 简单 | 高原、 山区使用的汽车， 为了提高发动机的动力性和经济性， 可降低压缩比或将点火提前角提前。 | B | 正确 | 错误
判断 | 简单 | 高水平的汽车维修标志是， 汽车完好率达 95℅。 | B | 正确 | 错误
判断 | 简单 | 传动系最小速比是由要求的最高车速决定的。 | A | 正确 | 错误
判断 | 简单 | 轮胎侧偏刚度绝对值越大， 在同样侧偏力的作用下， 侧偏角越小， 相应的操 纵稳定性越好。 | A | 正确 | 错误
判断 | 简单 | 避免汽车侧翻的条件为B/2hg&lt;Φ。 | B | 正确 | 错误
判断 | 简单 | 汽车的驱动力总是大于附着力。 | B | 正确 | 错误
判断 | 简单 | 降低轮胎气压， 可使附着系数增加。 | A | 正确 | 错误
判断 | 简单 | 汽车行驶速度提高， 一般附着系数降低。 | A | 正确 | 错误
判断 | 简单 | 载货汽车的容量常用单位载货量和装载质量利用系数来评价。 | A | 正确 | 错误
判断 | 简单 | 汽车价值分析的核心也就是汽车功能分析。 | A | 正确 | 错误
判断 | 简单 | 车辆索赔时，为了方便，可以直接联系保险代理人。 | B | 正确 | 错误
判断 | 简单 | 轮胎花纹磨损标志指出轮胎磨损允许限度，显示何时必须更换轮胎。 | A | 正确 | 错误
判断 | 简单 | 汽车底盘技术状况的好坏，可用汽车的滑行性能作为综合评定的标志。 | A | 正确 | 错误
判断 | 简单 | 汽车的经济车速不是固定不变的，它随道路和载荷等因素的变化而变化。 | B | 正确 | 错误
判断 | 简单 | 目前改变发动机工作排量有两种方法，既变行程法和变缸法 | A | 正确 | 错误
判断 | 简单 | 空燃比越小，空气越充分，易完全燃烧，CO减少。 | B | 正确 | 错误
判断 | 简单 | 职业道德教育不属于对机动车驾驶员的安全教育内容。 | B | 正确 | 错误
判断 | 简单 | 驾驶员超速行驶、强行超车、违章操作、酒后开车、疲劳驾车、超载等是引起交通事故的主要原因。 | A | 正确 | 错误
判断 | 简单 | 日常维护是各级维护的基础，属于预防性的维护作业，一般 由专业人员完成。 | B | 正确 | 错误
判断 | 简单 | 为保证行车安全，汽车涉水后应踩几次制动踏板。 | A | 正确 | 错误
判断 | 简单 | 子午胎比普通斜线胎的行驶稳定性好。 | A | 正确 | 错误
判断 | 简单 | 汽车轮胎气压过低，将使滚动阻力加大，降低汽车速度，增加燃料消耗。 | A | 正确 | 错误
判断 | 简单 | 汽车在低温下容易产生气阻，由于部分汽油蒸发成气态存在于油管里及汽油泵中，增加了汽油的流动阻力。 | B | 正确 | 错误
判断 | 简单 | 试验表明，一般发动机在较低的转速范围和低负荷率时，其经济性较好。 | B | 正确 | 错误
判断 | 简单 | EGR废气再循环是发动机工作过程中，将一部分废气引到吸入的新鲜空气(或混合气）中返回气缸进行再循环的方法，该方法广泛用于减少CO的排量 | B | 正确 | 错误
判断 | 简单 | 变速器的档位越低，传动比越小，汽车的行驶速度越低。 | B | 正确 | 错误
判断 | 简单 | 机动车临时号牌只能在发证机关核定的有效期内，按指定的时间和线路行驶。 | A | 正确 | 错误
判断 | 简单 | 三元催化反应器中的催化剂是铂铑 | A | 正确 | 错误
判断 | 简单 | 汽车行驶需要的能量取决于其水 | B | 正确 | 错误
判断 | 简单 | 汽车在跑长途前一定要检查轮胎的气压、轮胎螺母紧固情况,要将胎纹间的杂物清除掉。 | A | 正确 | 错误
判断 | 简单 | 驾驶汽车时应遵循低挡起步原则。 | A | 正确 | 错误
判断 | 简单 | 汽车在低温情况下起动后,可立即升挡高速行驶。 | B | 正确 | 错误
判断 | 简单 | 汽车在上坡时用高速可以挡勉强行驶时,就无需降挡行驶。 | B | 正确 | 错误
判断 | 简单 | 在汽车正常行驶时,左脚应始终放在离合器踏板上,以保证换挡的及时性。 | B | 正确 | 错误
判断 | 简单 | 汽车在坡道上行驶时,跟车间距要尽量大一些。 | A | 正确 | 错误
判断 | 简单 | 处于磨合期的车辆应尽可能的减轻载荷,避免满载行驶。 | A | 正确 | 错误