## Sheet1
题型 | 难度 | 题干 | 答案 | A | B | C | D | E | F | 说明及依据
单选 | 一般 | 下列关于世界第一台数控机床的描述正确的是？ | B | 1946年在美国研制成功的 | 它是一台3坐标数控铣床 | 用它来加工直升机叶片 | 它用晶闸管-直流电机驱动
单选 | 一般 | 数控机床半闭环控制系统的特点是？ | C | 结构简单、价格低廉、精度差 | 结构简单、维修方便、精度不高 | 调试与维修方便、精度高、稳定性好 | 调试较困难、精度很高
单选 | 一般 | 不属于数控机床组成部分的是？ | A | 通信接口 | 变速机构 | 滚珠丝杠螺母副 | 导轨
单选 | 一般 | 交流接触器常用于远距离接通和分断何种的电路？ | B | 电压至380V、电流至630A | 电压至1140V、电流至630A | 电压至1140V、电流至1000A | 电压至380V、电流至1000A
单选 | 一般 | 热继电器是一种利用什么进行工作的保护电器？ | A | 电流的热效应原理 | 监测导体发热的原理 | 监测线圈温度 | 测量红外线
单选 | 一般 | 数控机床的性能很大程度上取决于什么性能？ | B | 计算机运算 | 伺服系统 | 位置检测系统 | 机械结构
单选 | 一般 | 数控机床主轴用三相交流电动机驱动时采取什么方式最佳？ | A | 调频和调压 | 变级和调压 | 调频和变级 | 调频
单选 | 一般 | 使用闭环测量与反馈装置的作用是为了？ | C | 提高机床的安全性 | 提高机床的使用寿命 | 提高机床的定位精度、加工精度 | 提高机床的灵活性
单选 | 一般 | 数控机床进给控制的交流伺服电动机结构是？ | D | 转子、定子都装有永磁体和绕组 | 转子、定子都是绕组 | 定子装有永磁体，转子是绕组 | 转子装有永磁体，定子是绕组
单选 | 一般 | 使用闭环测量与反馈装置的作用是为了？ | C | 提高机床的安全性 | 提高机床的使用寿命 | 提高机床的定位精度、加工精度 | 提高机床的灵活性
单选 | 一般 | 触点表面接触不好接触电阻？ | A | 增大 | 减小 | 增大或减小 | 不变
单选 | 一般 | 电磁式时间继电器其线圈只能接通？ | C | 直流电 | 交流电 | 都可以 | 都不可以
单选 | 一般 | 电磁式时间继电器是在什么时候得到延时的？ | B | 通电时 | 通电或断电时 | 断电 | 不通电时
单选 | 一般 | 电磁铁是将电能转化为什么的电器？ | B | 磁能 | 机械能 | 热能 | 生物能
单选 | 一般 | 电磁阻尼型时间继电器是利用什么产生延时的？ | B | 改变线圈电流 | 电磁阻尼原理 | 改变线圈电压 | 改变线圈电阻
单选 | 一般 | 电流继电器线圈怎样接于电路中？ | A | 串联 | 并联 | 串并联 | 以上都不对
单选 | 一般 | 熔断器串接在电路中实现什么保护？ | C | 长期过载 | 欠电流 | 短路 | 不过载
单选 | 一般 | 对于有电动机起动的场合，在选用刀开关时可选用额定电流等于或大于电动机额定电流的？ | B | 1倍 | 2倍 | 3倍 | 4倍
单选 | 一般 | 继电器按照输入信号可分为电压继电器、速度继电器、时间继电器以及？ | B | 热继电器 | 电流继电器 | 感应式继电器 | 电阻继电器
单选 | 一般 | 接触器励磁线圈怎样接于电路中？ | C | 串联 | 并联 | 串并联 | 以上都不对
判断 | 简单 | 行程开关可以作为控制电器，也可以作为保护电器？ | A | 正确 | 错误
判断 | 简单 | 中间继电器其触点数多，需装有灭弧装置？ | B | 正确 | 错误
判断 | 简单 | 转换开关常用作机床电路的电源引入开关，也可用来直接控制小容量电动机不频繁起动和停止？ | B | 正确 | 错误
判断 | 简单 | 时间继电器只有在线圈通电时，触点才延时动作？ | B | 正确 | 错误
判断 | 简单 | 刀开关在低压电路中，作为频繁地手动接通、分断电路开关？ | B | 正确 | 错误
判断 | 简单 | 选用低压断路器时，断路器的额定短路通断能力应大于或等于线路中最大短路电流？ | A | 正确 | 错误
判断 | 简单 | 作为电动保护用熔断器应考虑电动机的启动电流，一般熔断器的额定电流为电动机额定电流的2~2.5倍？ | A | 正确 | 错误
判断 | 简单 | 没有灭弧罩的刀开关，可以切断负荷电流？ | B | 正确 | 错误
判断 | 简单 | 电磁型中间继电器触点延时闭合或断开，是通过继电器铁芯上套有若干片铜短路环获得的？ | A | 正确 | 错误
判断 | 简单 | 自动开关的通断能力是指在一定的实验条件下，能够接通和分断的预期电流值？ | A | 正确 | 错误
判断 | 简单 | 低压断路器额定电压应大于或等于线路、设备的正常工作电压？ | A | 正确 | 错误
判断 | 简单 | 对于低压断路器来说，只要造成短路都会使开关跳闸，即将三相同时切断？ | A | 正确 | 错误
判断 | 简单 | 接触器等低压电器中触点表面接触良好，并有一定的超程和耐压力？ | A | 正确 | 错误
判断 | 简单 | 接触器在选择时仅要注意额定电压、额定电流的选取？ | B | 正确 | 错误
判断 | 简单 | “零电压”是指继电器的电压为零时的状态？ | B | 正确 | 错误
判断 | 简单 | 中间继电器在使用时线圈电流的种类和电压等级应与控制电路一致？ | A | 正确 | 错误
判断 | 简单 | 能耗制动控制电路是指异步电动机改变定子绕组上三相电源的相序，使定子产生反向旋转磁场作用于转子而产生制动力矩？ | B | 正确 | 错误
判断 | 简单 | 三相笼型异步电动机的电气控制线路，如果使用热继电器作过载保护，就不必再装设熔断器作短路保护？ | B | 正确 | 错误
判断 | 简单 | 现有四个按钮，欲使它们都能控制接触器 KM 通电，则它们的动合触点应串联接到 KM 的线圈电路中？ | B | 正确 | 错误
判断 | 简单 | 一台额这电压为 220V 的交流接触器在交流 220V 和直流 220 的电源上均可使用？ | B | 正确 | 错误