## Sheet1
题型 | 难度 | 题干 | 答案 | A | B | C | D | E | F | 说明及依据
单选 | 一般 | 根据信息生成、传输、处理和应用的原则，可以把物联网分为四层：感知识别层、网络构建层、（ ）和综合应用层。 | C | 物理层 | 会话层 | 管理服务层 | 表示层
单选 | 一般 | 工业界经常将RFID系统分为（ ）、天线和标签三大组件。 | A | 阅读器 | 扫描仪 | 转换器 | 主机
单选 | 一般 | 传感器作为信息获取的重要手段，与通信技术、计算机技术构成了（ ）的三大支柱。 | B | 网络技术 | 信息技术 | 感知识别 | 物联网技术
单选 | 一般 | 在传感器的硬件平台和软件程序设计时应考虑低成本与微型化、低功耗、灵活性与扩展性和（ ）。 | D | 经济性 | 高效性 | 舒适性 | 鲁棒性
单选 | 一般 | 具体而言，位置信息包括三大要素：所在的地理位置、处在该地理位置的（ ）、处在该地理位置的对象（人或设备）。 | C | 空间 | 事件 | 时间 | 场景
单选 | 一般 | GPS系统由三大部分组成：宇宙空间部分、地面监测部分和（ ）部分。 | B | 空中接收 | 用户设备 | 管理控制部分 | 连接传输
单选 | 一般 | 物联网设备的智能性就体现在这些异构的设备所构成的系统具有（ ）、任务迁移、智能协作和多通道交互四个方面。 | C | 数据接收 | 任务发布 | 情境感知 | 系统管理
单选 | 一般 | 随着物联网感念的诞生和发展，智能设备也有了新的理解和定位，即横向智能化、（ ）和互联规模化。 | A | 纵向智能化 | 管理深入化 | 感知深入化 | 互联微型化
单选 | 一般 | 组成无线网络的基本元素包括无线网络用户、无线连接和（ ）。 | A | 基站 | 数字终端 | PDA | 移动设备
单选 | 一般 | 无线网络的类别包括无线广域网、无线城域网、无线局域网和无线（ ）局域网。 | A | 个人 | 大众 | 集体 | 宽带
单选 | 一般 | 由于所使用的波长较短，对障碍物的衍射较差，因此两个使用（ ）通信的设备之间必须相互可见，通信距离一般为一米左右。 | B | 蓝牙 | 红外 | ZigBee | WiFi
单选 | 一般 | 一个主蓝牙设备最多可以同时和（ ）个从设备通信。 | C | 5 | 6 | 7 | 8
单选 | 一般 | 移动通信经历了三代的发展：模拟语音、（ ）和数字语音与数据。 | C | 单向语音 | 双向语音 | 混合语音 | 数字语音
单选 | 一般 | GSM蜂窝网络从蜂窝大小的角度可以分为4种：宏蜂窝、微蜂窝、微微蜂窝和（ ）。 | D | 小蜂窝 | 中蜂窝 | 大蜂窝 | 伞蜂窝
单选 | 一般 | 网络化存储是存储大规模数据的一种方式，能够提供高可靠行和（ ）。 | A | 灵活性 | 经济性 | 扩展性 | 安全性
单选 | 一般 | 网络存储体系结构主要分为直接附加存储、（ ）和存储区域网络三种，每种体系结构都用到了存储介质、存储接口等多方面的技术。 | B | 间接附加存储 | 网络附加存储 | 直接访问存储 | 间接访问存储
单选 | 一般 | 关系数据库的缺点表现在以下几个方面：缺乏对真实世界实体的有效表达，缺乏对（ ）的有效处理，以及缺乏对Web应用的有效支持。 | C | 复杂应用 | 网络问题 | 复杂查询 | 网络安全
单选 | 一般 | 同早期的数据库相比，关系数据库的优势在于高度的数据独立性，开放的数据语意、数据一致性和数据（ ），以及灵活的自定义数据操作语言。 | C | 可靠性 | 安全性 | 冗余性 | 可用性
单选 | 一般 | 智能交通系统是一种（ ）、准确的、高效的交通运输综合管理和控制系统。 | A | 实时的 | 灵活的 | 昂贵的 | 宽松的
单选 | 一般 | 智能交通系统旨在提供关键的有效信息，提升人和货物的（ ），提升驾驶的舒适度，减少事故，减少拥塞，减少环境影响。 | D | 移动性 | 灵活性 | 实时性 | 高效性
单选 | 一般 | 智慧地球(Smarter Planet)是谁提出的? | C | 无锡研究院 | 温总理 | IBM | 奥巴马
单选 | 一般 | 以下关于物联网感知层的描述中,错误的是? | C | 感知层是物联网的基础,是联系物理直接与虚拟信息世界的纽带 | 能够自动感知外部环境信息的设备包括:RFID、传感器、GPS、智能测控设备等 | 智能物体可以具备感知能力,而不具备控制能力 | 智能传感器节点必须同时具备感知、控制能力、同时具备适应周边环境的运动能力
单选 | 一般 | 以下关于一维条码特点的描述中,错误的是? | A | 一维条形码在垂直方向表示存储的信息 | 一维条形码编码规矩简单,识读器造价低 | 数据容量较小,一般只能包含字母和数字 | 条形码一旦出现损坏将被据读
单选 | 一般 | 以下关于一维条形码特点的描述中,错误的是 | C | 二维条形码在水平和垂直方向的二维空间存储信息 | 信息译码可靠性强、纠错能力强、制作成本低、保密与防伪性能好 | 信息容量与编码规则无关 | 条形码某个部分遭到一定程度损坏,可以通过其他位置的纠错码还原出损失的信息
单选 | 一般 | 以下不能够在无线自组网中使用的网络通信技术是 | A | 无线广域网 | 移动通信网 | 无线局域网 | 无线个人区域网
单选 | 一般 | 利用RFID 、传感器、二维码等随时随地获取物体的信息,指的是 | B | 可靠传递 | 全面感知 | 智能处理 | 互联网
单选 | 一般 | 第三次信息技术革命指的是 | B | 互联网 | 物联网 | 智慧地球 | 感知中国
单选 | 一般 | 三层结构类型的物联网不包括 | D | 感知层 | 网络层 | 应用层 | 会话层
单选 | 一般 | 运用云计算、数据挖掘以及模糊识别等人工智能技术,对海量的数据和信息进行分析和处理,对物体实施智能化的控制,指的是 | A | 可靠传递 | 全面感知 | 智能处理 | 互联网
单选 | 一般 | ( )标签工作频率是3-30MHz。 | B | 低频电子标签 | 高频电子标签 | 特高频电子标签 | 微波标签
单选 | 一般 | 哪个不是物理传感器( ) | B | 视觉传感器 | 嗅觉传感器 | 听觉传感器 | 触觉传感器
单选 | 一般 | 机器人中的皮肤采用的是( ) | D | 气体传感器 | 味觉传感器 | 光电传感器 | 温度传感器
单选 | 一般 | 目前无线传感器网络没有广泛应用领域有( ) | D | 人员定位 | 智能交通 | 智能家居 | 书法绘画
单选 | 一般 | 无线传感器网络节点的构成不包括下列哪个模块( ) | C | CPU模块 | 无线通信模块 | 仿真器模块 | 天线模块
单选 | 一般 | 下列不属于无线传感器网络节点特性的是( ) | B | 有限资源 | 超大容量 | 有限能量 | 可以自己构成网络
单选 | 一般 | 作为无线传感器网的操作系统TinyOS采用( )编程语言 | B | BASIC | NesC | Java | SQL
单选 | 一般 | 对于网络仿真工具TOSSIM, 下列说法不正确的是( ) | B | TOSSIM是TinyOS自带的仿真工具 | 需要硬件支持 | 可以同时模拟多个节点的自组网程序 | 可以用于现有网络的优化和扩容,也可以用于新网络的设计
单选 | 一般 | 通常无线传感器络的分析研究方法不包括( ) | D | 分析方法 | 模拟方法 | 实验方法 | 联想方法
单选 | 一般 | ( )是传感器网络系统协同工作的基础 | A | 时间同步 | 距离同步 | 相对位置同步 | 状态同步
单选 | 一般 | 三网融合指( )三大网络通过技术改造,能够提供包括语音、数据、图像等综合多媒体的通信业务。 | D | 电信网、计算机网、广播网 | 互联网、电信网、有线电视网 | 电信网、广播网、有线电视网 | 电信网、计算机网、有线电视网
单选 | 一般 | 2009年8月7日,温总理视察( )时提出:“在激烈的竞争中,迅速建立中国的感知中国中心”。 | C | 深圳 | 武汉 | 无锡 | 上海
单选 | 一般 | 制定IEEE 802.15.2标准的原因是( )。 | D | 扩宽蓝牙功能 | 提升传输速率 | 提升传输距离 | 解决与IEEE 802.11(无线局域网标准)的共存问题
单选 | 一般 | 现有的各种无线通信技术,( )是最低功耗和成本的技术。 | D | 蓝牙 | WiFi | WiMedia | ZigBee
单选 | 一般 | 制定IEEE 802.15.3标准的原因是( )。 | B | 扩宽蓝牙功能 | 提升传输速率 | 提升传输距离 | 解决与IEEE 802.11(无线局域网标准)的共存问题
单选 | 一般 | 传感网最早源自( )需求。 | B | 医疗 | 军事 | 民用 | 教育
单选 | 一般 | ZigBee对IEEE 802.15.4的标准化主要在( )。 | C | 网络层、MAC层 | 网络层、物理层 | 网络层、应用层 | 应用层、物理层
单选 | 一般 | 大部分传感器的输出是____但通常无线传感器网络传输的是____因此必须进行____。 以下选项正确的是( )。 | A | 模拟信号,数字信号,模/数转换 | 数字信号,模拟信号,数/模转换 | 因果信号,非因果信号,是/非转换 | 非因果信号,因果信号,非/是转换
单选 | 一般 | 在环境监测系统中一般不常用到的传感器类型有( )。 | B | 温度传感器 | 速度传感器 | 照度传感器 | 湿度传感器
单选 | 一般 | 下列哪一项不是TinyOS系统的平台的名称( )。 | D | MICAZ | TELOSB | ZIGBEX | NesC
单选 | 一般 | 对于传感器节点的设计,一般不需要考虑的问题有( )。 | C | 成本低 | 处理速度 | 器件的使用寿命 | 体积大小
单选 | 一般 | 以下关于无线自组网特点的描述中,错误的是( ) | C | 自组网与独立组网 | 对等结构 | 一跳路由 | 动态拓扑
单选 | 一般 | 以下哪个术语与无线自组网意义不相同( ) | B | Moblie AD hoc Network | Ubiquitous Network | Self-Organizing Network | Infrastructureless Network
单选 | 一般 | 声敏传感器接受( ) 信息,并转化为电信号。 | B | 力 | 声 | 光 | 位置
单选 | 一般 | 维码目前不能表示的数据类型( )。 | D | 文字 | 数字 | 二进制 | 视频
单选 | 一般 | 无线网络协议中的蓝牙协议是针对于哪个类型的网络( )。 | A | 个域网 | 局域网 | 城域网 | 广域网
单选 | 一般 | ( )将带来全球第三次信息化浪潮。 | B | 互联网 | 物联网 | 移动通信网 | 个人计算机
单选 | 一般 | IEEE 802.15系列协议从下至上分别是( )。 | C | 网络层、MAC层、物理层、应用层 | 物理层、网络层、MAC层、应用层 | 物理层、MAC层、网络层、应用层 | 应用层、网络层、物理层、MAC层
单选 | 一般 | 作为无线传感器网的操作系统TinyOS 不具备的特点是( )。 | C | 源代码开放 | 平台硬件抽象化 | 有限能量 | 基于事件驱动机
单选 | 一般 | ( )是将通信模块植入机器,将机器植入网络。 | A | M2M(Machine-to-Machine的简称) | 互联网 | 物联网 | 传感网
单选 | 一般 | 一般来说,网络仿真的应用意义不包括( )。 | D | 结果可信度高 | 前期投资成本低 | 使用范围广 | 实时性强
单选 | 一般 | 物联网概念最早是由( )提出的。 | C | 国际标准化组织(ISO) | 国际电信联盟(ITU) | 麻省理工学院(MIT) | 美国电气和电子工程师协会(IEEE)
单选 | 一般 | 按照功能,中国科学院上海浦东科技园绿色智能城网可被划分为( )。 | D | 分散式系统、能源总线系统、区域供热供冷系统 | 分散式系统、能源总线系统、区域供冷供热系统、蓄能系统 | 产能系统、用能系统、微电网、微热网 | 产能系统、用能系统、微电网、微热网、危化品系统
单选 | 一般 | ZigBee协议的物理层和MAC层是基于( )标准的。 | D | IEEE 802.15.1 | IEEE 802.15.2 | IEEE 802.15.3 | IEEE 802.15.4
单选 | 一般 | 物联网的通信对象是( )。 | D | 物对物、物对人、人对人 | 物对物、物对机、机对人 | 物对物 | 物对物、物对人
单选 | 一般 | 国内最大的研究物联网的组织是( )。 | D | 中国移动 | 中国电信 | 中国联通 | 中国科学院
单选 | 一般 | 以下关于普适计算特点的描述中,错误的是( ) | B | 普适计算的重要特征是“无处不在”与“不可见” | 普适计算的核心是“以传感器为本” | 普适计算体现出信息空间与物理空间的融合 | 普适计算的重点在于提供面向用户的、统一的、自适应的网络服务
单选 | 一般 | 以下关于互联网对物联网发展影响的描述中,错误的是( ) | A | 物联网就是下一代的互联网 | 强烈的社会需求也为物理世界与信息世界的融合提供了原动力 | 物联网向感知设备的多样化、网络多样化与感控结合多样化的方向发展 | 物联网使传统上分离的物理世界与信息世界实现了互联与融合
单选 | 一般 | 以下关于各类网络作用的描述中,错误的是( ) | A | 广域网的作用是扩大信息社会中资源共享的范围 | 局域网进一步扩展了信息资源共享的深度 | 无线网络与无线个人区域网络增强了人类共享信息资源的灵活性 | 无线传感器网络已经成为移动通信网重要的支撑技术之一
单选 | 一般 | 不是物联网的主要特征( )。 | B | 全面感知 | 功能强大 | 智能处理 | 可靠传送
单选 | 一般 | 《Internet of Things,IOT》年度报告没有包括内容是 | D | 介绍了某些国家的案例，提出了"物联网时代"的构象 | 描述了小到钥匙，大到楼房，嵌入RFID或传感器芯片就形成无所不在的物联网 | 物联网可以实现人和物在任何时间,任何地点方便地实现信息交互 | 提出了RFID或传感器芯片互联的通信协议标准
单选 | 一般 | 以下关于"智慧地球"的描述中，错误的是 | C | 将传感器嵌入和装备到电网，铁路，桥梁等各种物体中，实现人与物的融合 | 通过大量嵌入传感器，捕捉运行过程中的各种信息，实现智能控制 | 控制的对象小到一个开关，一个可编程控制器，大到一台发电机 | 智慧地球技术可以提高资源利用率和生产能力，改善人和自然的关系
单选 | 一般 | 以下关于欧洲物联网发展四个阶段的描述中,错误的是 | C | 第一个阶段（2010年前)实现RFID技术在物流，零售，制药等领域的局部应用 | 第二阶段（2010～2015年)针对特定的产业制定技术标准，并完成部分网络的融合 | 第三阶段（2015～2020年)实现物体智能化，以及异构网络互联的标准制定 | 第四阶段（2020年之后)人、物、服务与网络达到深度融合
单选 | 一般 | 以下关于各类网络作用的描述中，错误的是 | D | 广域网的作用是扩大信息社会中资源共享的范围 | 局域网进一步扩展了信息资源共享的深度 | 无线网络与无线个人局域网络增强了人类共享信息资源的灵活性 | 无线传感器网络已经成为移动通信网重要的支撑技术之一
单选 | 一般 | 以下关于互联网对物联网发展影响的描述中，错误的是 | A | 物联网就是下一代的互联网 | 强烈的社会需求也为物理世界与信息世界的融合提供了原动力 | 物联网像感知设备的多样化，网络多样化与感控结合多样化的方向发展 | 物联网使传统上分离的物理世界与信息世界实现了互联与融合
单选 | 一般 | 以下关于普适计算特点的描述中，错误的是 | B | 普适计算的重要特征是"无处不在"与"不可见" | 普适计算的核心是"以传感器为本" | 普适计算体现出信息空间与物理空间的融合 | 普适计算的重点在于提供面向用户的，统一的，自适应的网络服务
单选 | 一般 | 以下关于CPS特点的描述中，错误的是 | D | CPS是"人，机，物"深度融合的系统 | CPS是环境感知，嵌入式计算，网络通信深度融合的系统 | CPS是"3C"与物理设备生度融合的系统 | 这里的"3C"是指:Computation,Communication与Cyber
单选 | 一般 | 以下关于物联网特点的描述中，错误的是 | B | 物联网不是互联网概念，技术与应用的简单扩展 | 物联网与互联网在基础设施上没有重合 | 物联网的主要特征是:全面感知，可靠传输，智能处理 | 物联网计算模式可以提高人类的生产力，效率，效益
单选 | 一般 | 以下关于物联网的智能物体的描述中，错误的是 | D | "智能物体"是对连接到物联网中的人与物的一种抽象 | 智能物体具有感知，通信与计算能力 | 要实现全球范围智能物体之间的互联与通信就必须解决智能物体标识问题 | 物联网中统一采用IPv6地址标识智能物体
单选 | 一般 | 以下关于智能物体与嵌入式技术的关系的描述中，错误的是 | A | 智能物体应该是一种嵌入式电子设置 | 智能物体的感知，通信与计算能力的大小应该根据物联网应用系统的需求来确定 | 嵌入式电子设置可以是功能简单的RFID芯片，也可能是复杂的无线传感器节点 | 嵌入式电子设置可以使用各种微处理器芯片和存储器
单选 | 一般 | 以下关于物联网体系结构特点的描述中，错误的是 | B | 物联网的一个特点是:网络的异构性，规模的差异性，接入的多样性 | 物联网传输网不可以采用互联网中的虚拟专网(VPN)结构 | 物联网可采用移动通信网，无线局域网，无线自组网，或多种异构网络互联的结构 | 物联网网络结构可以分为:感觉层，传输层与应用层
单选 | 一般 | 以下关于物联网感知层的描述中，错误的是 | D | 感知层是物联网的基础，是联系物理世界与虚拟信息世界的纽带 | 能够自动感知外部环境信息的设备包括:RFID,传感器,GPS,智能测控设备等 | 智能物体可以具备感知能力，而不具备控制能力 | 智能传感器节点必须同时具备感知,控制能力,同时具备适应周边环境的运动能力
单选 | 一般 | 以下关于物联网传输层的描述中错误的是 | C | 物联网传输层也叫做"网络层" | 为应用层计算机进程通信提供数据传输服务的部分都叫做"传输网" | 互联的广域网，城域网，局域网与个人局域网不属于传输网的范畴 | 研究物联网的体系结构可以借鉴互联网体系结构模型
单选 | 一般 | 以下关于物联网接入层的描述中，错误的是 | D | 物联网接入层相当于计算机网络OSI参考模型中的物理层与数据链接层 | RFID标签，传感器与接入层设备构成了物联网感知网络的基本单元 | RFID接入层采取"一跳"无线方式传输 | 无线传感器网络的接入层同样也是采用一跳的无线传输方式
单选 | 一般 | 以下关于接入层网络技术类型的描述中，错误的是 | D | 接入层网洛技术类型可以分为两类:无线接入与有线接入 | 无线接入主要有:802.15.4，6LowPAN,蓝牙,ZigBee与无线移动通信网的M2M | 有线接入主要有:现场总线网接入，电力线接入，电视电缆与电话线接人 | 符合IEEE802.3标准的Ethernet局域网既可以提供有线接入，也可以提供无线接入
单选 | 一般 | 以下关于汇聚层功能的描述中，错误的是 | A | 汇聚接入层有线接入的流量 | 对接入层进行数据分组传输的汇聚，转发与交换 | 根据接入层的用户流量，进行本地路由，以及安全控制，地址转换的处理 | 根据处理结果把用户流量转发到核心交换层或在本地进行路由处理
单选 | 一般 | 以下关于IP网，IP专用网络与虚拟专网VPN的概念的描述中，错误的是 | C | 由于互联网遵循TCP/IP协议，因此有人将互联网简称为"IP网" | 互联网可以简称为"IP网"，但是并不是"IP网"就是互联网 | IP专网使用TCP/IP协议，但是与互联网无法实现物理隔离 | VPN可以在多个汇聚层端口之间建立安全的通信"隧道"
单选 | 一般 | 以下关于物联网管理服务层的描述中，错误的是 | B | 物联网应用层可以进一步分为管理服务层与行业应用层 | 服务管理层通过中间件实现汇聚层与接入层之间无缝连接 | 服务管理层提供海量数据汇聚，存储，数据挖掘，智能数据处理与智能决策计算 | 服务管理层为行业应用层提供网络管理与安全服务
单选 | 一般 | 以下关于行业应用层的描述中，错误的是 | D | 行业应用层是由多样化，规模化的行业应用系统构成 | 为了保证物联网应用系统有条不絮地工作，就必须制定一系列应用层信息交互协议 | 行业应用层的主要组成部分是应用层协议 | 行业应用层协议是由E－Mail,Web,FTP,播客等协议组成
单选 | 一般 | 以下关于物联网体系结构的描述中，错误的是 | C | 为保证物联网有条不絮的工作必须在各层制定一系列的协议 | 物联网网络体系结构是物联网网络层次结构模型与各层协议的集合 | 物联网网络体系结构模型采用OSI参考模型 | 物联网体系结构将对物联网应该实现的功能进行精确定义
单选 | 一般 | 以下关于一维条形码特点的描述中，错误的是 | A | 一维条形码在垂直方向表示存储的信息 | 一维条形码编码规则简单，识读器造价低 | 数据容量较小，一般只能包含字母和数字 | 条形码一旦出现损坏将被拒读
单选 | 一般 | 以下关于二维条形码特点的描述中，错误的是 | C | 二维条形码在水平和垂直方向的二维空间存储信息 | 信息译码可靠性高、纠错能力强、制作成本低、保密与防伪性能好 | 信息容量与编码规则无关 | 条形码某个部分遭到一定程度损坏，可以通过其他位置的纠错码还原出损失的信息
单选 | 一般 | 以下关于被动式FRID标签工作原理的描述中，错误的是 | B | 被动式RFID标签也叫作“无源RFID标签” | 当无源RFID标签接近读写器时，标签处于读写器天线辐射形成的远场范围内 | RFID标签天线通过电磁波感应电流，感应电流驱动RFID芯片电路 | 芯片电路通过RFID标签天线将存储在标签中的标识信息发送给读写器
单选 | 一般 | 以下关于主动式RFID标签的描述中，错误的是 | B | 主动式RFID标签也叫作“有源RFID标签” | 有源RFID标签定时发送信息 | 当有源标签接受到读写器发送的读写指令时，标签向读写器发送存储的标识信息 | 有源标签的读写器向标签发送读写指令，标签向读写器发送标识信息的过程
单选 | 一般 | 以下关于半主动式RFID标签的描述中，错误的是 | A | 半主动式RFID标签体积比无源标签小、重量轻、价格低、使用寿命长 | 内置的电池在没有读写器访问的时候，只为芯片内很少的电路提供电源 | 只有在读写器访问时，内置电池向RFID芯片供电，以增加读写距离与可靠性 | 半主动式RFID标签一般用在可重复使用的集装箱和物品的跟踪上
单选 | 一般 | 以下关于标签工作频率的描述中，错误的是 | A | RFID标签可以根据自己的需要选择使用从低频到高频的各种频段 | 按照工作频率的不同，RFID可以分为低频、中高频、超高频与微波四类 | RFID工作频率直接影响到芯片设计、天线设计、工作模式、作用距离等 | 选择RFID标签工作频率需要防止不同天线通信系统之间的干扰
单选 | 一般 | 以下关于低频RFID标签特点的描述中，错误的是 | C | 低频标签典型的工作频率为125～134.2KHz | 低频标签一般为无源标签 | 标签的工作能量通过电感耦合方式，读写距离一般小于10米 | 低频标签在外观上可以做成耳钉式、项圈式、药丸式或注射式
单选 | 一般 | 以下关于中高频RFID标签特点的描述中，错误的是 | B | 中高频标签的典型工作频率为13.56MHz |  | 中高频标签是有源标签 | 高频标签可以方便地做成卡式结构，如电子身份识别、电子车票、校园卡和门禁等 | 我国第二代身份证内嵌有符合ISO/IEC14443B标准的13.56MHz的RFID芯片
单选 | 一般 | 以下关于超高频与微波段RFID标签特点的描述中，错误的是 | D | 超高频与微波段RFID标签通常简称为“微波标签”，分为无源与有源两类 | 无源标签的工作距离大于1米，典型值为4～7米 | 有源标签的最大工作距离可以超过百米 | 对于超高频与微波段RFID标签的读写器天线的设计没有特别的要求
单选 | 一般 | 以下关于RFID读写器功能的描述中，错误的是 | D | 读写器与RFID标签、读写器与计算机之间的通信 | 能够实现在有效读写区域内实现对多个RFID标签同时读写的能力 | 能够对固定或移动RFID标签进行识别与读写 | 能够校验出传输到计算机数据中的错误
单选 | 一般 | 以下关于EPC射频识别系统的描述中，错误的是 | C | EPC标签可以在全球范围内流通和识别 | EPC读写器读取EPC标签的内容，并将它传送到EPC信息网络系统中 | EPC读写器通过无线信道读取EPC标签信息也必须遵循M2M规定的空间接口协议 | EPC标签存储的编码必须遵循EPC编码标准
多选 | 复杂 | 物联网技术体系主要包括( )。 | A,B,C | 感知延伸层技术 | 网络层技术 | 应用层技术 | 物理层
多选 | 复杂 | 下列属于网联网关键技术的有( )。 | A,B,C,D | 射频识别 | 传感器 | 智能芯片 | 无线传输网络
多选 | 复杂 | 射频识别技术包括了以下( )等方面。 | A,B | 标签 | 阅读器 | 软件 | 服务
多选 | 复杂 | 物联网产业链可以细分为( )等环节。 | A,B,C,D | 标识 | 感知 | 处理 | 信息传送
多选 | 复杂 | 下列属于射频识别技术突出特点的有( )。 | A,B,C,D | 保密性强 | 抗恶劣环境 | 可识别高速物体 | 同时识别多个对象
多选 | 复杂 | 下列属于从国家工业角度提出的重大信息发展战略的有( )。 | A,B,C | U-Japan | U-Korea | 智慧地球 | U-China
多选 | 复杂 | 物联网时代将带来的改变有( )。 | A,B,C,D | 推动现行诸多法律、法规、政策的调整 | 推动政府治理方式的改变 | 行业间渗透、融合将不断出现,产业将会分化重组 | 改变产业格局和经济增长方式,改变人们的行为方式
多选 | 复杂 | 第二次科技革命以( )的出现为标志。 | B,C | 内燃机 | 电灯 | 电动机 | 发电机
多选 | 复杂 | 物联网的工作原理( ）。 | A,B,C,D | 对物体属性进行标识(静态、动态),静态属性可以直接存储在标签中,动态属性要先由传感网实时进行探测 | 需要识别设备完成对物体属性的读取,并将信息转换为适合网络传输的数据格式 | 物体的信息通过网络传输到信息处理中心 | 处理中心完成对物体通信的相关计算
多选 | 复杂 | 早期物联网技术包括( )。 | A,B,D | Telemetry(遥测) | Telemetering(远程抄表) | Telenet(远程访问) | Telematics(远程计算)
多选 | 复杂 | 数据采集和感知用于采集物理世界中发生的物理事件和数据,主要包括( )。 | A,B,C,D | 传感器 | RFID | 二维码 | 多媒体信息采集
多选 | 复杂 | 我国物联网发展面临的问题有( )。 | A,B,C,D | 龙头企业匮乏 | 大学、科研机构研究工作多数与需求不匹配 | 各地方发展物联网的规划有趋同的倾向 | 许多关键技术尚待攻克
多选 | 复杂 | 中科院物联网已经在哪些场所得到应用?( ) | A,B,C,D | 太湖水环境监测 | 上海世博会安防和应急指挥 | 奥运会大气、安保监测 | 轨道交通安防系统
多选 | 复杂 | 物联网产业链可以细分为( )等环节。 | A,B,C,D | 标识 | 感知 | 处理 | 信息传送
多选 | 复杂 | 下列属于《让科技引领中国可持续发展》强调的可持续发展方面的有( )。 | A,C | 突破物联网关键基础 | IP时代相关基础研发 | 使网络产业成为"发动机" | 使网络产业成为“发动机”
多选 | 复杂 | 第一次科技革命以( )的出现为标志。 | A,B | 蒸汽机 | 内燃机 | 纺织机 | 火车
多选 | 复杂 | 物联网技术应用面临的挑战有( )。 | A,B,C,D | 规模挑战 | 安全挑战 | 耗能挑战 | 性能挑战
多选 | 复杂 | 物联网相较于现有传感网的优势体现在( )。 | A,B,C,D | 更加丰富的业务模式 | 更加综合的系统集成与闭环管理 | 更加智能的信息处理 | 更加大规模的节点覆盖
多选 | 复杂 | ( )是制约物联网产业发展的关键要素。 | A,D | 没有形成统一的标准体系 | 没有形成统一的物联网概念 | 没有形成垄断性的产业链 | 没有形成成熟的商业模式
多选 | 复杂 | 目前物联网有了一定技术储备,在( )等方面有了一些成功的应用案例。 | B,C,D | 智能家居 | 物流 | 零售 | 工业自动化
多选 | 复杂 | 物联网跟人的神经网络相似，通过各种信息传感设备，把物品与互联网连接起来，进行信息交换和通讯，下面哪些是物联网的信息传感设备 | A,B,C,D | 射频识别（RFID）芯片 | 红外感应器 | 全球定位系统 | 激光扫描器
多选 | 复杂 | 出租车智能调度系统主要有哪三部分构成 | B,C,D | 导航系统 | 车载平台 | 手机平台 | 指挥系统
多选 | 复杂 | 移动通信网络的主要应用 | A,C | 移动电话 | 无线耳机 | 车载网络 | 无线鼠标
多选 | 复杂 | 能实现节电节能量的方式是 | A,B,C,D | 休眠机制 | 拒绝通信 | 停止采集数据 | 关闭计算模块
多选 | 复杂 | 基于四大技术的物联网支柱产业群包括 | A,B,C,D | RFID从业人员 | 传感网从业人员 | M2M人群 | 工业信息化人群
多选 | 复杂 | 下列技术中，哪些项属于智能物流的支撑技术 | A,B,C | 物联网信息感知技术 | 网络技术 | 人工智能、数据仓库和数据挖掘技术 | 秘密技术
多选 | 复杂 | 物联网系统中，信息表现为 | A,B,C,D | 多样性 | 数据量的巨大性 | 数据关系的复杂性 | 数据处理所要求的实时性、准确性和可靠性
多选 | 复杂 | 云计算平台的特点 | A,B,C,D | 虚拟化 | 基于互联网 | 大型的集中计算 | 按需使用
多选 | 复杂 | ZigBee网络拓扑类型包括 | A,B,D | 星型 | 网状 | 环形 | 树形
多选 | 复杂 | 3C是指的是 | A,C,D | omputer | ontrol | mmunication | onsumer
多选 | 复杂 | 在传感器节点定位技术中，下列哪些项是使用全球定位系统技术定位的缺点 | A,B,C | 只适合于视距通信的场合 | 通常能耗高、体积大且成本较高 | 需要固定基础设施 | 实用性不好，抗干扰能力弱
多选 | 复杂 | RFID系统解决方案的基本特征 | A,B,C,D | 机密性 | 完整性 | 可用性 | 真实性
多选 | 复杂 | 下列说法错误的是 | A,C,D | 边缘节点消耗的能量最大 | 处于中间的节点消耗的能量最大 | 能量消耗都一样 | 靠近基站的节点消耗的能量最大
多选 | 复杂 | 语音识别主要包含的功能 | A,B,C,D | 声纹识别 | 内容识别 | 语种识别 | 语音标准识别
多选 | 复杂 | 传感器朝什么方向发展 | A,B | 微型化 | 智能化 | 网络化 | 大型化
多选 | 复杂 | 物联网数据管理系统结构主要有 | A,B,C,D | 集中式结构 | 半分布式结构 | 分布式结构 | 层次式结构
多选 | 复杂 | 应用支撑平台层用于支撑跨行业、跨应用、跨系统之间的信息协同、共享、互通的功能，主要包括 | B,C,D | 信息封闭平台 | 环境支撑平台 | 服务支撑平台 | 中间件平台
多选 | 复杂 | 车载网络的主要特点的是 | A,B,C | 车载网络中的车辆节点具有强的定位能力和运转能力 | 车载网络变换迅速，节点的移动速度高 | 车载网络很难保证网络的连通性 | 车载网可以进行实时可靠的信息通信
多选 | 复杂 | 下列存储方式哪些项是物联网数据的存储方式 | A,C,D | 集中式存储 | 异地存储 | 本地存储 | 分布式存储
多选 | 复杂 | 下列四项中，哪些项是传感器节点内数据处理技术 | A,B,C | 传感器节点数据预处理 | 传感器节点定位技术 | 传感器节点信息持久化存储技术 | 传感器节点信息传输技术
多选 | 复杂 | 物联网发展的主要机遇主要体现在 | A,B,C,D | 我国物联网拥有强有力的政策发展基础和持久的牵引力 | 我国物联网技术研发水平处于世界前列，已具备物联网发展的条件 | 我国已具备物联网产业发展的条件，电信运营商大力推动通信网应用 | 电信网、互联网、电视网“三网”走向融合
多选 | 复杂 | 物联网主要涉及的关键技术包括 | A,C,D | 射频识别技术 | 纳米技术 | 传感器技术 | 网络通信技术
多选 | 复杂 | 谷歌云计算主要由（）组成。它们是内部云计算基础平台的主要部分 | B,C,D | 谷歌操作系统 | MapReduce | 谷歌文件系统 | BigTable
多选 | 复杂 | 智慧城市应具备以下哪些特征 | A,B,C,D | 实现全面感测，智慧城市包含物联网 | 智慧城市面向应用和服务 | 智慧城市与物理城市融为一体 | 智慧城市能实现自主组网、自维护
多选 | 复杂 | 下列说法正确的是 | A,B,C,D | “智慧浙江”就是生产和生活更低碳、更智能、更便捷 | 用着各种清洁资源，不用为持续攀高的油价发愁 | 普通百姓不用为买来的猪肉是不是“健美猪”而担心 | 坐在家里通过电脑就能接受全国甚至全世界的专家会诊
多选 | 复杂 | 以下哪些特征是人一出生就已确定下来并且终身不变的 | A,C,D | 指纹 | 视网膜 | 虹膜 | 手掌纹线
多选 | 复杂 | 下列四项中，哪些项目是传感器节点内数据处理技术 | A,B,C | 传感器节点数据预处理. | 传感器节点定位技术 | 传感器节点信息持久化存储技术 | 传感器节点信息传输技术
多选 | 复杂 | 在传感器节点定位技术中，下列哪些是使用全球定位系统技术定位的缺点 | A,B,C | 只适合于视距通信的场合 | 用户节点通常能耗高、体积大且成本较高 | 需要固定基础设施 | 实时性不好，抗干扰能力弱
多选 | 复杂 | 物联网数据管理系统与分布式数据库系统相比，具有自己独特的特性，下列哪些是它的特性 | A,C,D | 与物联网支撑环境直接相关 | 数据需在外部计算机内处理 | 能够处理感知数据的误差 | 查询策略需适应最小化能量消耗与网络拓扑结构的变化
多选 | 复杂 | 下列哪些是物联网的约束条件 | A,C,D | 物联网资源有限 | 现有科技无法实现 | 不可靠的通信机制 | 物联网的运行缺少有效的认为管理
多选 | 复杂 | 下列选项中，哪些和公共监控物联网相关 | A,B,C | 以智能化的城市管理和公共服务为目标 | 以视频为中心的多维城市感知物联网络和海量数据智能分析平台 | 面向城市治安、交通、环境、城管等城市管理典型应用 | 能够使居民更好地了解身边公共设施
多选 | 复杂 | 下列属于智能交通实际应用的是 | A,B,D | 不停车收费系统 | 先进的车辆控制系统 | 探测车辆和设备 | 先进的公共交通系统
多选 | 复杂 | 采用智能交通管理系统(ITMS)可以 | A,B,C | 防止交通污染 | .解决交通拥堵 | 减少交通事故 | 处理路灯故障
多选 | 复杂 | 下列哪些是典型的物联网节点 | B,C,D | 计算机 | 汇聚和转发节点 | 远程控制单元 | 传感器节点信息传输技术
多选 | 复杂 | 下列哪些属于全球定位系统组成部分 | A,B,C | 空间部分 | 地面控制系统 | 用户设备部分 | 经纬度图
多选 | 复杂 | 农作物生长数据采集系统的核心是由各种（）组成的硬件系统 | A,B,C | 汇点 | 基站 | 传感器 | 输入输出装置
多选 | 复杂 | 智能农业应用领域主要有 | A,B,C,D | 智能温室 | 节水灌溉 | 智能化培育控制 | 水产养殖环境监控
多选 | 复杂 | 医院信息系统是医疗信息化管理最重要的基础，是一种集（）等多种技术为一体的信息管理系统 | A,B,C,D | 管理 | 信息 | 医学 | 计算机
多选 | 复杂 | 下列属于智能物流支撑技术的有 | A,B,C | 物联网信息感知技术 | 网络技术 | 人工智能、数据仓库和数据挖掘技术 | 密码技术
多选 | 复杂 | 下列哪些属于物联网在物流领域的应用 | A,C,D | 智能海关 | 智能交通 | 智能邮政 | 智能配送
多选 | 复杂 | 1995年，比尔盖茨《未来之路》中提及到物联网概念，包括 | A,B,C,D | 数字电视 | 购买冰箱 | 不同的电视广告 | 全新的数字音乐
多选 | 复杂 | 国际电信联盟（ITU）发布名为《Internet of Things》的技术报告，其中包含 | A,B,D | 物联网技术支持 | 市场机遇 | 发达中国的机遇 | 面临的挑战和存在的问题
多选 | 复杂 | 欧洲EpoSS组织预测物联网的发展是一个漫长的过程，将经历四个阶段（） | A,B,C,D | 2010年之前，物联网主要表现为RFID技术在物流、零售和制药领域的广泛应用 | 2010—2015年，电子标签和传感器网络集成，实现物品之间的信息互联 | 2015—2020年，互联物品进入半智能化 | 2020年之后，逐渐进入全面智能化的物联网
多选 | 复杂 | 物联网的主要特征 | A,C,D | 全面感知 | 功能强大 | 智能处理 | 可靠传送
多选 | 复杂 | IBM智能地球战略的主要构成部分（） | B,C,D | 应用软件 | RFID标签 | 实时信息处理软件 | 传感器
多选 | 复杂 | 基于四大技术的物联网支柱产业群包括 | A,B,C,D | RFID从业人员 | 传感网从业人员 | M2M人群 | 工业信息化人群
多选 | 复杂 | 早期物联网技术包括（） | A,B,C,D | Telemetry（遥测） | Telemetering（远程抄表） | Telenet（远程访问） | Telematics（远程计算）
多选 | 复杂 | 物联网的工作原理（） | A,B,C,D | 对物体属性进行标识（静态、动态），静态属性可以直接存储在标签中，动态属性要先由传感网实时进行探测 | 需要识别设备完成对物体属性的读取，并将信息转换为适合网络传输的数据格式 | 物体的信息通过网络传输到信息处理中心 | 处理中心完成对物体通信的相关计算
多选 | 复杂 | 物联网的中国标准组织有那些（） | A,B,C,D | 电子标签国家标准工作组 | 传感网络标准工作组 | 泛在网技术工作委员会 | 中国物联网标准联合工作组
多选 | 复杂 | 哪些是目前物联网的困境（） | B,C,D | 管理 | 地址 | 频谱 | 核心技术标准化
多选 | 复杂 | 物联网技术体系主要包括（） | A,B,C | 感知延伸层技术 | 网络层技术 | 应用层技术 | 物理层
多选 | 复杂 | 数据采集和感知用于采集物理世界中发生的物理事件和数据，主要包括（） | A,B,C,D | 传感器 | RFID | 二维码 | 多媒体信息采集
多选 | 复杂 | 延伸网指附属于传统电信网的用户接入点的网络，主要包括（） | A,B,C,D | 传感器网 | 家庭网 | 个域网 | 车域网等
多选 | 复杂 | 应用支撑平台层用于支撑跨行业、跨应用、跨系统之间的信息协同、共享、互通的功能，主要包括（） | B,C,D | 信息封闭平台 | 环境支撑平台 | 服务支撑平台 | 中间件平台
多选 | 复杂 | 短距离无线通信相关标准包括（） | A,B,C,D | 基于NFC技术的接口和协议标准 | 低速物理层和MAC层增强技术标准 | 基于ZigBee的网络层 | 应用层标准等
多选 | 复杂 | RFID相关标准有（） | A,B,C | 空中接口技术标准 | 数据结构技术标准 | 一致性测试标准等 | 后台数据库标准
多选 | 复杂 | 无线传感网相关标准（） | A,B | 传感器到通信模块接口技术标准 | 节点设备技术标准等 | 电路标准 | 感知标准
多选 | 复杂 | RFID工作模式有（） | B,D | 低压电模式 | 电磁耦合方式 | 电感耦合方式 | 高压电模式
多选 | 复杂 | RFID的技术特点有（） | A,B,C,D | 非接触式，中远距离工作 | 大批量、由读写器快速自动读取 | 信息量大、可以细分单品 | 芯片存储，可多次读取
多选 | 复杂 | RFID标签的分类按供电方式分有（） | C,D | 高频标签 | 低频标签 | 有源(Active)标签 | 无源(Passive)标签
多选 | 复杂 | RFID标签的分类按工作频率分有（） | A,B,C,D | 低频（LF）标签 | 高频（HF）标签 | 超高频（UHF）标签 | 微波（uW）标签
多选 | 复杂 | RFID标签的分类按通信方式分包括（） | A,B | 主动式标签（TTF） | 被动式标签（RTF） | 有源(Active)标签 | 无源(Passive)标签
多选 | 复杂 | RFID标签的分类按标签芯片分（） | A,B,D | 只读（R/O）标签 | CPU标签 | 被动式标签（RTF） | 读写（R/W）标签
多选 | 复杂 | ZigBee网络设备类型包括（） | B,C,D | 交换机 | 网络协调器 | 全功能设备（FFD） | 精简功能设备（RFD）
多选 | 复杂 | 下面那些是行排式二维条码（） | A,B,C | PDF417 | CODE49 | CODE16K | QR Code
多选 | 复杂 | 下面那些是矩阵式二维条码（） | B,C,D | PDF417 | Data Matrix | Code one | QR Code
多选 | 复杂 | 云计算的服务模式（） | A,B,D | IaaS | SaaS | QaaS | PaaS
多选 | 复杂 | 云计算的关键技术（） | A,B,C | 虚拟化 | 服务计算 | 效用计算 | 可靠性计算
多选 | 复杂 | 云计算平台的特点（） | A,B,C,D | 虚拟化 | 基于互联网 | 大型的集中计算 | 按需使用
多选 | 复杂 | 物联网关键技术的薄弱点有哪些？ | A,B,C,D | 核心技术欠缺 | 基础能力欠缺 | 产品在品种、规格、系列等方面还不够全面 | 在设计、可靠性、封装等方面，缺乏统一标准和自主知识产权
多选 | 复杂 | 按照部署方式和服务对象可将云计算划分为 | A,B,C | 公有云 | 私有云 | 混合云 | 国有云
多选 | 复杂 | 与一般的电子地图相比较，网络地图有哪些不同特点？ | A,B,C,D | 可以实现动画 | 适时动态更新 | 可以实现图上的长度、角度、面积等自动化测量 | 用虚拟现实技术将地图立体化、动态化，令用户有身临其境之感
多选 | 复杂 | 以下是中间件的主要任务和功能的是 | A,B,C,D | 阅读器协调控制 | 数据过滤与处理 | 数据路由与存储 | 进程管理
多选 | 复杂 | 我们将物联网信息处理技术分为那四个层次 | A,B,C,D | 物联网应用服务 | 节点内信息处理 | 汇聚数据融合管理 | 语义分析挖掘
多选 | 复杂 | 以下那个是交通信息发布子系统对交通信息进行实时发布的渠道 | B,C,D | 蓝牙 | 无线广播 | Internet | GPRG
多选 | 复杂 | 智能建筑管理系统必须以（）等多种集成技术为基础。 | A,B,C,D | 系统一体化 | 功能一体化 | 服务一体化 | 软件界面一体化
多选 | 复杂 | 下列哪一项属于全球定位系统组成部分？ | A,C,D | 空间部分 | 地面控制系统 | 用户设备部分 | 经纬度图
多选 | 复杂 | 从技术上看，生物传感器由（）构成。其中，分子识别元件是生物传感器选择性测定的基础，它可以引起某种物理变化或化学变化。 | A,C | 分子识别元件 | 图像识别元件 | 换能器 | 辅助电源
多选 | 复杂 | 物联网跟人的神经网络相似，通过各种信息传感设备，把物品与互联网连接起来，进行信息交换和通讯，下面哪些是物联网的信息传感设备 | A,B,C,D | 射频识别（RFID）芯片 | 红外感应器 | 全球定位系统 | 激光扫描器
多选 | 复杂 | 数据融合是实现物联网的重要技术之一。对物联网数据融合的研究，除了数据融合的基本内容之外，还需解决什么问题？ | A,B,C | 融合点的选择 | 融合时机 | 融合算法 | 融合的内容
判断 | 简单 | 网络构建层是物联网的核心技术，是联系物理世界和信息世界的纽带。 | B | 正确 | 错误
判断 | 简单 | 感知识别层的主要作用是把下层设备接入互联网，供上层使用。 | B | 正确 | 错误
判断 | 简单 | 一个传感器和传感网络节点的区别就在于是否植入了一个通信模块。 | A | 正确 | 错误
判断 | 简单 | 基本电路将敏感元件的输出转换为电路参量（如电压、电感等）。 | A | 正确 | 错误
判断 | 简单 | 所谓“多通道交互”是指使用多种通道与人通信的一种人机交互方式。 | B | 正确 | 错误
判断 | 简单 | 多通道交互中“通道”是指用户表达意图、执行动作或感知反馈信息的通信方法。 | A | 正确 | 错误
判断 | 简单 | 只有在基站的覆盖范围内，用户才可能通过它进行数据交换。 | A | 正确 | 错误
判断 | 简单 | 无线用户除了通过基站接入网络的中心结构模式外，并不能通过无中心模式形成自组织网络。 | B | 正确 | 错误
判断 | 简单 | 一个蓝牙设备有两种可能的角色，分别为主设备和从设备，但同一个设备不能在两种角色之间转换。 | B | 正确 | 错误
判断 | 简单 | 植入式传感器体积小、重量轻，同时其功率必须非常大。 | A | 正确 | 错误
判断 | 简单 | 网络附加存储是指将存储系统不通过缆线与服务器或工作站相连。 | A | 正确 | 错误
判断 | 简单 | 网络附加存储是一种文件级的计算机数据库存储架构。 | A | 正确 | 错误
判断 | 简单 | 无线传感网不适合在大尺度复杂环境监测领域发挥作用。 | A | 正确 | 错误
判断 | 简单 | 无线传感网可以长期部署在人迹罕至的恶劣环境中，无需人工维护，但需要依赖于一些基础设施。 | A | 正确 | 错误
判断 | 简单 | 无线自组织网络中寻址是数据传输的基础。 | A | 正确 | 错误
判断 | 简单 | 寻址能力直接影响着无线自组织网络上层协议和服务的性能。 | A | 正确 | 错误
判断 | 简单 | 无线传感网操作系统运行在无人看护的节点上，其设计不必十分可靠。 | B | 正确 | 错误
判断 | 简单 | 无线传感网操作系统只需要有限的网络协议就能支持多种多样的应用。 | A | 正确 | 错误
判断 | 简单 | 网络管理系统提供网络管理需要的大量运算和记忆资源。 | A | 正确 | 错误
判断 | 简单 | 每个被管理的网络节点可能存在一个以上的网络管理系统。 | A | 正确 | 错误
判断 | 简单 | 2006年，国际电信联盟（ITU）发布名为《Internet of Things》的技术报告。 | B | 正确 | 错误
判断 | 简单 | RFID技术、传感器技术和嵌入式智能技术、纳米技术是物联网的基础性技术。 | A | 正确 | 错误
判断 | 简单 | “物联网”是指通过装置在物体上的各种信息传感设备，如RFID装置、红外感应器、全球定位系统、激光扫描器等等，赋予物体智能，并通过接口与互联网相连而形成一个物品与物品相连的巨大的分布式协同网络。 | A | 正确 | 错误
判断 | 简单 | “因特网＋物联网＝智慧地球” 。 | A | 正确 | 错误
判断 | 简单 | 奥巴马将“新能源”和“物联网”作为振兴经济的两大武器，投入巨资深入研究物联网相关技术。 | A | 正确 | 错误
判断 | 简单 | 2010年12月，欧盟委员会以政策文件的形式，对外发布了欧盟“数字红利”利用和未来物联网发展战略。 | B | 正确 | 错误
判断 | 简单 | 2009年6月，欧盟委员会向欧盟议会、理事会、欧洲经济和社会委员会及地区委员会递交了《欧盟物联网行动计划》（Internet of Things-An action plan for Europe），意在引领世界物联网发展。 | A | 正确 | 错误
判断 | 简单 | 日本i-Japan目标：2011年实现日本产业社会、地区与Information and Communications Technology (ICT)融合。 | A | 正确 | 错误
判断 | 简单 | 2009年韩国通信委员会出台了《物联网基础设施构建基本规划》，将物联网市场确定为新增长动力。 | A | 正确 | 错误
判断 | 简单 | 2009年8月7日，温家宝考察中科院无锡高新微纳传感网工程技术研发中心。强调“在传感网发展中，要早一点谋划未来，早一点攻破核心技术，把传感系统和3G中的TD技术结合起来”。 | A | 正确 | 错误
判断 | 简单 | 2010年1月，传感(物联)网技术产业联盟在无锡成立。 | A | 正确 | 错误
判断 | 简单 | 物联网已被明确列入《国家中长期科学技术发展规划(2006-2020年)》和2050年国家产业路线图。 | A | 正确 | 错误
判断 | 简单 | 国际电信联盟不是物联网的国际标准组织。 | B | 正确 | 错误
判断 | 简单 | 感知延伸层技术是保证物联网络感知和获取物理世界信息的首要环节，并将现有网络接入能力向物进行延伸。 | A | 正确 | 错误
判断 | 简单 | 传感器不是感知延伸层获取数据的一种设备。 | B | 正确 | 错误
判断 | 简单 | RFID是一种接触式的自动识别技术，它通过射频信号自动识别目标对象并获取相关数据。 | B | 正确 | 错误
判断 | 简单 | 二维码是用某种特定的几何图形按一定规律在平面（二维方向上）分布的黑白相间的图形记录数据符号信息，通过图象输入设备或光电扫描设备自动识读以实现信息自动处理。 | A | 正确 | 错误
判断 | 简单 | 无线传输用于补充和延伸接入网络，使得网络能够把各种物体接入到网络，主要包括各种短距离无线通信技术。 | A | 正确 | 错误
判断 | 简单 | IEEE802.15.4是一种经济、高效、低数据速率（<250kbps）、工作在2.4GHz和868/928MHz的无线技术，用于个人区域网和对等网络。 | A | 正确 | 错误
判断 | 简单 | 蓝牙是一种支持设备短距离通信（一般10m内）的无线电技术。能在包括移动电话、PDA、无线耳机、笔记本电脑、相关外设等众多设备之间进行无线信息交换。 | A | 正确 | 错误
判断 | 简单 | 传感器网：由各种传感器和传感器节点组成的网络。 | A | 正确 | 错误
判断 | 简单 | 家庭网：用户在基于个人环境的背景下使用的网络。 | B | 正确 | 错误
判断 | 简单 | 个域网：用户在基于家庭环境的背景下使用的网络。 | B | 正确 | 错误
判断 | 简单 | 车域网：用户在基于汽车环境的背景下使用的网络。 | A | 正确 | 错误
判断 | 简单 | 物联网网络层技术主要用于实现物联网信息的双向传递和控制，重点在于适应物物通信需求的无线接入网和核心网的网络改造和优化，以及满足低功耗、低速率等物物通信特点的感知层通信和组网技术。（ | A | 正确 | 错误
判断 | 简单 | 物联网应用层主要包含应用支撑子层和应用服务子层，在技术方面主要用于支撑信息的智能处理和开放的业务环境，以及各种行业和公众的具体应用。 | A | 正确 | 错误
判断 | 简单 | 物联网信息开放平台：将各种信息和数据进行统一汇聚、整合、分类和交换，并在安全范围内开放给各种应用服务。 | A | 正确 | 错误
判断 | 简单 | 物联网环境支撑平台：根据用户所处的环境进行业务的适配和组合。 | A | 正确 | 错误
判断 | 简单 | 物联网服务支撑平台：面向各种不同的泛在应用，提供综合的业务管理、计费结算、签约认证、安全控制、内容管理、统计分析等功能。 | A | 正确 | 错误
判断 | 简单 | 物联网中间件平台：用于支撑泛在应用的其他平台，例如封装和抽象网络和业务能力，向应用提供统一开放的接口等。 | A | 正确 | 错误
判断 | 简单 | 物联网服务可以划分为行业服务和公众服务。 | A | 正确 | 错误
判断 | 简单 | 物联网行业服务通常是面向行业自身特有的需求，由行业系统内企业提供的服务。如智能电力、智能交通、智能环境等。 | A | 正确 | 错误
判断 | 简单 | 物联网共性支撑技术是不属于网络某个特定的层面，而是与网络的每层都有关系，主要包括：网络架构、标识解析、网络管理、安全、QoS等。 | A | 正确 | 错误
判断 | 简单 | RFID是物联网的灵魂。 | B | 正确 | 错误
判断 | 简单 | 目前物联网没有形成统一标准，各个企业、行业都根据自己的特长定制标准，并根据企业或行业标准进行产品生产。这为物联网形成统一的端到端标准体系制造了很大障碍。 | A | 正确 | 错误
判断 | 简单 | 物联网标准体系可以根据物联网技术体系的框架进行划分，即分为感知延伸层标准、网络层标准、应用层标准和共性支撑标准。（ | A | 正确 | 错误
判断 | 简单 | 云计算不是物联网的一个组成部分。 | A | 正确 | 错误
判断 | 简单 | RFID技术具有无接触、精度高、抗干扰、速度快以及适应环境能力强等显著优点，可广泛应用于诸如物流管理、交通运输、医疗卫生、商品防伪、资产管理以及国防军事等领域，被公认为二十一世纪十大重要技术之一。 | A | 正确 | 错误
判断 | 简单 | 国际电信联盟不是物联网的国际标准组织。 | B | 正确 | 错误
判断 | 简单 | 感知延伸层技术是保证物联网络感知和获取物理世界信息的首要环节，并将现有网络接入能力向物进行延伸。 | A | 正确 | 错误
判断 | 简单 | 物联网中间件平台：用于支撑泛在应用的其他平台，例如封装和抽象网络和业务能力，向应用提供统一开放的接口等。 | A | 正确 | 错误
判断 | 简单 | 物联网服务可以划分为行业服务和公众服务。 | A | 正确 | 错误
判断 | 简单 | 物联网公共服务则是面向公众的普遍需求，由跨行业的企业主体提供的综合性服务，如智能家居等。 | A | 正确 | 错误
判断 | 简单 | NB-IOT技术可以应用于无人驾驶、视频监控、远程医疗和VR领域 | B | 正确 | 错误
判断 | 简单 | ST/GB部署时，下行Itbs取值范围为0-12 | A | 正确 | 错误
判断 | 简单 | NRS分布在每个时隙的最后两个OFDM符号上 | A | 正确 | 错误
判断 | 简单 | NB-IoT带内部署时，仅支持相同PCI | B | 正确 | 错误
判断 | 简单 | NPUSCH foramt 1 用来传输 HARQ-ACK 信息 | B | 正确 | 错误
判断 | 简单 | 物联网终端是由芯片和模组构成的 | A | 正确 | 错误
判断 | 简单 | SCEF是NB-IoT核心网在部署时必不可少的设备 | B | 正确 | 错误
判断 | 简单 | 上行3、75kHz即支持Single-tone传输也支持Multi-Tone传输 | B | 正确 | 错误
判断 | 简单 | NB-IoT上行最大的TBS为680bit | B | 正确 | 错误
判断 | 简单 | SIB1-NB的传输周期为256ms | B | 正确 | 错误
判断 | 简单 | NPRACH采用single tone方式发送，子载波间隔15kHz | B | 正确 | 错误
判断 | 简单 | In-Band/Guard Band模式下，NB-IoT支持多载波操作 | A | 正确 | 错误
判断 | 简单 | HARQ实际上整合了 ARQ的高可靠性和FEC的高效率,NB-IoT上下行都只有一个 HARQ进程 | A | 正确 | 错误
判断 | 简单 | NB-IOT系统连接态DRX下，NB-IoT支持长周期和短周期 | B | 正确 | 错误
判断 | 简单 | PSM模式下,UE类似于关机状态，保持了注册的状态，不需要re-attach ,也不需要 re-establish PDN 连接 | A | 正确 | 错误
判断 | 简单 | 对于RLF检测后的动作：如果AS安全还未建立,UE直接进入RRCJDLE ;如果AS 安全已经建立，UE发起RRC重建过程 | A | 正确 | 错误
判断 | 简单 | 如果UE使用SMS only进行业务 不需要建立PDN连接attach时使用attach without PDN | A | 正确 | 错误
判断 | 简单 | eMTC拥有吞吐量、移动性及时延优势，NB-IoT拥有覆盖、成本及容量优势 | A | 正确 | 错误
判断 | 简单 | NB-IoT中，Preamble码在发送时，支持跳频 | A | 正确 | 错误
判断 | 简单 | NB-IoT 支持的 MCL 为 144dB | B | 正确 | 错误
判断 | 简单 | 网络构建层是物联网的核心技术，是联系物理世界和信息世界的纽带。 | B | 正确 | 错误
判断 | 简单 | 感知识别层的主要作用是把下层设备接入互联网，供上层使用。 | B | 正确 | 错误
判断 | 简单 | 一个传感器和传感网络节点的区别就在于是否植入了一个通信模块。 | A | 正确 | 错误
判断 | 简单 | 基本电路将敏感元件的输出转换为电路参量（如电压、电感等）。 | A | 正确 | 错误
判断 | 简单 | 所谓“多通道交互”是指使用多种通道与人通信的一种人机交互方式。 | B | 正确 | 错误
判断 | 简单 | 多通道交互中“通道”是指用户表达意图、执行动作或感知反馈信息的通信方法. | A | 正确 | 错误
判断 | 简单 | 只有在基站的覆盖范围内，用户才可能通过它进行数据交换。 | A | 正确 | 错误
判断 | 简单 | 无线用户除了通过基站接入网络的中心结构模式外，并不能通过无中心模式形成自组织网络。 | B | 正确 | 错误
判断 | 简单 | 一个蓝牙设备有两种可能的角色， 分别为主设备和从设备， 但同一个设备不能在两种角色之间转换。 | B | 正确 | 错误
判断 | 简单 | 植入式传感器体积小、重量轻，同时其功率必须非常大。 | A | 正确 | 错误
判断 | 简单 | 网络附加存储是指将存储系统不通过缆线与服务器或工作站相连。 | A | 正确 | 错误
判断 | 简单 | 网络附加存储是一种文件级的计算机数据库存储架构。 | A | 正确 | 错误
判断 | 简单 | 无线传感网不适合在大尺度复杂环境监测领域发挥作用。 | A | 正确 | 错误
判断 | 简单 | 无线自组织网络中寻址是数据传输的基础。 | A | 正确 | 错误
判断 | 简单 | 寻址能力直接影响着无线自组织网络上层协议和服务的性能。 | A | 正确 | 错误
判断 | 简单 | 无线传感网操作系统运行在无人看护的节点上，其设计不必十分可靠。 | B | 正确 | 错误
判断 | 简单 | 网络管理系统提供网络管理需要的大量运算和记忆资源。 | A | 正确 | 错误