## Sheet1
题型 | 难度 | 题干 | 答案 | A | B | C | D | E | F | 说明及依据
单选 | 一般 | 一般仪表用电压互感器二次侧额定电压为（ ）。 | B | 50V | 100V | 150V | 220V
单选 | 一般 | 变压器空载电流小的原因是（ ）。 | C | 一次绕组匝数多，电阻很大 | 一次绕组的漏抗很大 | 变压器励磁阻抗很大 | 变压器铁心的电阻很大
单选 | 一般 | M7475B磨床在磨削加工时，流过电磁吸盘线圈YH的电流是（ )。 | A | 直流 | 交流 | 单向脉动电流 | 锯齿形电流
单选 | 一般 | 起重机上采用电磁抱闸制动的原理是（ ）。 | D | 回馈制动 | 反接制动 | 能耗制动 | 机械制动
单选 | 一般 | 在绘制电气控制布置图时，对于发热较大的元件，若要装在控制柜内，应注意装在柜子（ ）。 | A | 上方 | 下方 | 左方 | 右方
单选 | 一般 | 直流电动机工作在电动机状态稳定运行时，电磁转矩的大小由（ ）决定。 | C | 电压的大小 | 电枢电阻的大小 | 负载转矩和空载转矩的大小 | 磁场的大小
单选 | 一般 | 当必须从使用着的电流交互感器拆除电流表时，应首先将互感器的二次侧可靠（ ），然后才能把仪表联接线拆开。 | B | 断开 | 短路 | 接地 | 接零
单选 | 一般 | 变压器空载损耗（ ）。 | D | 全部为铜损耗 | 全部为铁损耗 | 主要为铜损耗 | 主要为铁损耗
单选 | 一般 | 在直流电机中，电枢的作用是：（ ） | B | 将交流电变为直流电 | 实现直流电能和机械能之间的转换 | 在气隙中产生主磁通 | 将直流电流变为交流电流
单选 | 一般 | 测速发电机在自动控制系统中常作为（ ）元件。 | C | 电源 | 负载 | 测速 | 放大
单选 | 一般 | 若按定子磁极的励磁方式来分，直流测速发电机可分为（ ）两大类。 | C | 有槽电枢和无槽电枢 | 同步和异步 | 永磁式和电磁式 | 空新型转子和同步
单选 | 一般 | 交流测速发电机的定子上装有（ ）。 | D | 两个并联的绕组 | 两个串联的绕组 | 一个绕组 | 两个在空间相差90电角度的绕组
单选 | 一般 | 交流测速发电机的杯型转子是用（ ）材料做成的。 | A | 高电阻 | 低电阻 | 高导磁 | 低导磁
单选 | 一般 | 交流测速发电机的输出电压与（ ）成正比。 | D | 励磁电压频率 | 励磁电压幅值 | 输出绕组负载 | 转速
单选 | 一般 | 若被测机械的转向改变，则交流测速发电机的输出电压（ ）。 | D | 频率改变 | 大小改变 | 相位改变900 | 相位改变180
单选 | 一般 | 交流测速发电机的主要特点是其输出电压和转速（ ）。 | B | 相匹配 | 成正比 | 成反比 | 互相牵制
多选 | 复杂 | 熔断器具有（ ）保护或（ ）保护功能。 | AC | 短路 | 断电 | 过载 | 熔断
多选 | 复杂 | 熔断器是由（ ）和（ ）两部分组成的。 | BC | 短路装置 | 熔体 | 熔管 | 感应组件
多选 | 复杂 | 电气原理图一般分为（ ）和（ ）两部分画出。 | AB | 主电路 | 辅助电路 | 交流电路 | 并联电路
多选 | 复杂 | 熔断器的类型有瓷插式、（ ）和（ ）三种。 | AC | 螺旋式 | 交流式 | 密封管式 | 回馈式
多选 | 复杂 | 下面属于交流接触器的结构组成部分的是： | ABC | 电磁结构 | 触头结构 | 灭弧装置 | 回旋装置
多选 | 复杂 | 低压电器中，常用的灭弧方法有哪些？ | ABCD | 双断口灭弧 | 磁吹灭弧 | 栅片灭弧 | 灭弧罩灭弧
多选 | 复杂 | 三相异步电动机根据转子结构不同可分为（ ）和（ ）两类。 | AB | 笼型 | 绕线 | 线型 | 轴型
多选 | 复杂 | 直流发电机的电枢反应使主磁极的前极靴得到（ ），后极靴得到（ ）。 | CD | 直轴反应 | 交轴反应 | 加强 | 削弱
多选 | 复杂 | 三相异步电动机制动有（ ）、（ ）和（ ）等三种。 | BCD | 能源制动 | 能耗制动 | 反接制动 | 回馈制动
多选 | 复杂 | 直流电动机的直流电源，借助于（ ）和（ ）的作用，使直流电动机电枢线圈中流过的电流方向是交变的，从而使电枢产生电磁转柜的方向恒定不变。 | AC | 电刷 | 电机 | 换向器 | 转换器
判断 | 简单 | 按钮常用于控制电路，蓝色表示起动。 | B | 正确 | 错误
判断 | 简单 | 交流测速发电机的主要特点是其输出电压和转速成正比。 | A | 正确 | 错误
判断 | 简单 | 测速发电机分为交流和直流两大类。 | A | 正确 | 错误
判断 | 简单 | 常用于控制电路的按钮，红色表示起动。 | B | 正确 | 错误
判断 | 简单 | 常用于控制电路的按钮，红色表示停止。 | A | 正确 | 错误
判断 | 简单 | 若要直流电机反转，只要改变电源的方向即可。 | B | 正确 | 错误
判断 | 简单 | 三相交流异步电动机进行降压调速时，其同步转速是不变的。 | B | 正确 | 错误
判断 | 简单 | 三相电力变压器可以变电流和电压，但电流和电压是同时改变的。 | A | 正确 | 错误
判断 | 简单 | 三相异步电动机的启动电流较大，约为额定电流的4-7倍。 | A | 正确 | 错误
判断 | 简单 | 电枢反应的结果使气隙合成磁场减弱。 | A | 正确 | 错误
判断 | 简单 | 升压变压器的变化小于1。 | A | 正确 | 错误
判断 | 简单 | 反抗性恒转矩负载工作于n-T曲线的第一象限。 | B | 正确 | 错误
判断 | 简单 | 三相交流异步电动机的额定功率是电动机轴上输出的机械功率。 | A | 正确 | 错误
判断 | 简单 | 三相交流异步电动机直接起动，具有设备简单，操作方便等优点，所以在工程应用中大多采用直接起动。 | A | 正确 | 错误