## Sheet1
题型 | 难度 | 题干 | 答案 | A | B | C | D | E | F | 说明及依据
判断 | 简单 | 不同的热塑性塑料流动性不同，同一种塑料流动性是一定的。 | B | 正确 | 错误
判断 | 简单 | 塑件内表面的脱模斜度小于外表面的脱模斜度。 | B | 正确 | 错误
判断 | 简单 | 为便于塑料件脱模，应使塑件在开模时尽可能留在定模一侧。 | B | 正确 | 错误
判断 | 简单 | 排气槽通常设置在熔体最后充满的地方。 | A | 正确 | 错误
判断 | 简单 | 注塑制品发生烧焦现象的主要原因是注塑压力过大。 | B | 正确 | 错误
判断 | 简单 | 模压热固性塑料时通常需排气1一2次，目的是排除水分、挥发物和化学反应产生的低分子副产物。 | A | 正确 | 错误
判断 | 简单 | 塑料件同轴度要求高的部份可分别设置在动模和定模内成型，有利于保证同轴度。 | B | 正确 | 错误
判断 | 简单 | 与流道平衡不同，冷却平衡是可以忽视的。 | B | 正确 | 错误
判断 | 简单 | 压缩模一般多用于压制热塑性塑料，也可用于热固性塑料的成型。 | B | 正确 | 错误
判断 | 简单 | 热固性塑料的分子结构只有在发生交联反应时才由线型变为体型的。 | A | 正确 | 错误
判断 | 简单 | 潜伏式浇口是点浇口变化而来的，浇口因常设在塑件侧面的较隐蔽部位而不影响塑件外观。 | A | 正确 | 错误
判断 | 简单 | 一副塑料模可能有一个或两个分型面，分型而可能是垂直、倾斜或平行于合模方向。 | A | 正确 | 错误
判断 | 简单 | 溢式压缩模适用长纤维填料的塑料。 | B | 正确 | 错误
判断 | 简单 | 为了避免滑块和顶杆发生干涉，滑块必须先于顶杆回位。 | A | 正确 | 错误
判断 | 简单 | 排气槽通常设置在熔体最后充满的地方。 | A | 正确 | 错误
判断 | 简单 | 圆筒形产品通常使用推板顶出。 | A | 正确 | 错误
判断 | 简单 | 斜导柱角度与锁紧块角度不同是为了在开模时使楔紧面的分开慢于斜导柱驱动滑块分开。 | B | 正确 | 错误
单选 | 一般 | 斜导柱抽芯时，将滑块带离塑料件侧凹的是？ | A | 斜导柱 | 滑块 | 锁紧块 | 其他
单选 | 一般 | 关于模具保养，正确的是？ | B | 模具连续生产，无需保养 | 定期保养可以延长模具寿命 | 拆卸保养模具会影响模具精度 | 拆卸保养模具不会影响模具精度
单选 | 一般 | 主流道衬套凹坑半径为R，注塑机喷嘴头部半径为r，那么R与r的关系是？ | C | R<r | R＝r | R>r | 不一定
单选 | 一般 | 模具设计中最不常使用的分流道断面形状是？ | D | 梯形 | U形 | 矩形 | 圆形
单选 | 一般 | 关于分型面的设计，以下说法正确的？ | A | 为有利于塑件脱模，分型面应使塑件留在有脱模机构的一侧 | 对于有圆弧形状的塑件，尽量使分型面设在圆弧处 | 侧抽芯机构尽量设在定模一侧 | 分型面尽量呈曲面
单选 | 一般 | 模具定位圈和注塑机定位孔配合间隙可以选取哪一个？ | C | 单边0.01mm | 单边0.10mm | 单边1.00mm | 单边10.0mm
单选 | 一般 | 抽芯机构中锁紧楔的斜角通常比斜导柱的斜角是？ | D | 大5°~8° | 小5°~8° | 小2°~3° | 大2°~3°
单选 | 一般 | 浇口应开设在塑件壁厚怎样的地方，以减少流动阻力，并有助于补缩？ | A | 较厚处 | 较薄处 | 均匀处 | 以上都不对
单选 | 一般 | 注射机料简温度的分布原则是什么？ | A | 前高后低 | 前后均匀 | 后端应为常温 | 前端应为常温
单选 | 一般 | 如果注塑机喷嘴头部半径为20mm，那么主流道衬套凹坑半径可以设计为多少？ | D | 20mm | 10mm | 15mm | 22mm
单选 | 一般 | 下列不属于注射模导向机构的是？ | D | 导柱 | 导套 | 导向孔 | 推杆
单选 | 一般 | 一般来说，塑料和钢材相比较，下列说法正确的是？ | A | 塑料比强度小 | 塑料同数量级尺寸精度比钢材高 | 塑料耐热温度低 | 塑料耐腐蚀性较差
单选 | 一般 | 关于塑化过程，正确的是？ | B | 注塑机一边注塑，一边塑化 | 注塑机先塑化再注塑 | 塑化过程，螺杆不动 | 塑化过程，料筒不进料
单选 | 一般 | 不可以自动脱落的浇口是？ | A | 直接浇口 | 潜浇口 | （点浇口）小水口 | 以上皆非
单选 | 一般 | 一般地，以下哪一种注塑参数不影响塑件成型尺寸？ | A | 开模时间 | 注塑压力 | 保压压力 | 保压时间
单选 | 一般 | 大型深腔容器，特别是软质塑料成型时，用推板顶出，应设什么装置？ | B | 先复位 | 引气 | 排气 | 以上皆非
单选 | 一般 | 一般地，型腔和分流道的排列有平衡式排列和下列哪一种？ | A | 非平衡式排列 | “×”形排列 | “H”形排列 | 圆形排列
单选 | 一般 | 为了保证斜导柱伸出端准确可靠地进入滑块斜孔，滑块在完成抽芯后必须停留在一定位置上，为此滑块需有什么装置？ | B | 导滑 | 定位 | 导向 | 润滑
多选 | 复杂 | 导板模中，要保证凸、凹模正确配合，主要靠（ ）导向。 | CD | 导筒 | 导板 | 导柱 | 导套
多选 | 复杂 | 冷冲压工序分为哪两大类工序？ | AD | 分离工序 | 冲裁 | 拉深 | 塑性变形
多选 | 复杂 | 弯曲过程中常常出现的现象有？ | ACD | 回弹 | 变形区厚度减薄 | 偏移 | 变形区厚度增加
多选 | 复杂 | 在拉深过程中，决定材料是否起皱的因素是（ ）。 | BD | 材料的相对厚度(t/D) | 材料的拉深变形程度 | 材料所受的径向拉应力 | 材料所受的切向压应力
多选 | 复杂 | 注射机的锁模力必须大于型腔内熔体压力与塑件和浇注系统在（ ）上（ ）的乘积。 | CD | 模板面积 | 浇口截面积 | 分型面 | 投影面积