## Sheet1
题型 | 难度 | 题干 | 答案 | A | B | C | D | E | F | 说明及依据
单选题 | 一般 | 在CAD网络系统中，以下说法不正确的是（） | C | 设计资料可以共享 | 硬件可以共享 | 电脑文件可以共享 | 可以方便管理设计进度
单选题 | 一般 | 在CAD命令输入方式中以下不可采用的方式有（） | D | 点取命令图标 | 在菜单栏点取命令 | 用键盘直接输入 | 利用数字键输入
单选题 | 一般 | 在绘制直线时，可以使用以下快捷输入方式（） | B | c | L | pan | E
单选题 | 一般 | 在工作移动图形时，可利用以下方式实现（） | C | 利用ctrl+p键 | 利用shifl+p键 | 按住鼠标中键拖动 | 滚动鼠标中键移动
单选题 | 一般 | 以下关于打断命令说法错误的是（） | A | 打断命令可以将-5图分成两个相等部分 | 打断命令可以部分删除图元 | 打断命令可以利用键盘输入“br”启动 | 打断命令可以将一条直线分成两段相连部分
单选题 | 一般 | 关于心寸标注，以下说法正确的是（） | D | 在尺寸标注时，不可以直接输入公差，需在村注样式中修改公差值 | 在引线标注时，文字标注的位置可以在尺寸线上面，中间线下面 | 在修改尺寸文字后，线性尺寸会随着尺寸的变化而变化，如直线为5、若改为10、则直线的长度为动设为10 | 可通过设置在尺寸标注时，由用户控制尺寸置位置
单选题 | 一般 | 在设置点样式时可以（） | A | 选择【格式】【点样式】命令 | 右击鼠标，在弹出的快捷菜单中单击【点样式】命令 | 选取该项点后，在其对应的【特性】对话框中进行设置 | 单击【图案填充】按钮
单选题 | 一般 | 要创建与3个对象相切的圆可以（） | A | 选择【绘图】【圆】【相切、相切、相切】命令 | 选择【绘图】【圆】【相切、相切、半径】命令 | 选择【绘图】【圆】【三点】命令 | 单击【圆】按钮，并在命令行内输入3P命令
单选题 | 一般 | 要从键盘上输入命令，只须在命令行中输入下列（）形式的命令名。 | C | 用小写字母 | 用大写字母 | 或a或b或两者相结合 | 不能通过键盘输入命令
单选题 | 一般 | 下述方法中不能够创建圆的是（） | C | 2P | 3P | 4P | 圆心、半径
单选题 | 一般 | 下面关于选取对象的说法正确的是（） | A | 直接单击所要选取的对象 | 在选取对象时先确定左上角，再向右下角拖动，框在选择框内的对象被选中 | 交叉选取对象时先确定右上角，再向右下角拖动，框在选择框内的对象被选中 | 多边形选取对象的方法是单击移动+按钮，命令行内输入WP，然后确定选择范围
单选题 | 一般 | 下面的操作中不能实现复制操作的是（） | D | 复制 | 镜像 | 偏移 | 分解
单选题 | 一般 | 下面关于拉伸对象的说法不正确的是（） | A | 直线在窗口内的端点不动，在窗口外的端点移动 | 在对区域填充部分拉伸对象时，窗口外的端点不动，窗口内的端点移动 | 在拉伸圆弧时，圆弧的弦高不变，主要调整圆心的位置和圆弧的起始角和终止角 | 多段线两端的宽度、切线方向以及曲线及拟合信息均不改变
单选题 | 一般 | 有一实物的某个尺寸为10，绘图是采用的比例为2：1。标注是应标注() | B | 5 | 10 | 20 | 5mm
单选题 | 一般 | 计算机辅助设计的英文缩写是（） | A | CAD | CAM | CAE | CAT
单选题 | 一般 | 在AUTOCAD软件使用过程中，为查看帮助信息，应按的功能键是() | A | F1 | F2 | F6 | F10
单选题 | 一般 | 在AUTOCAD画图状态下，只想复制选定图形的内容而不需要复制未选定的图形,则应() | C | 直接使用粘贴按钮 | 选择“编辑”→“选择性粘贴”操作 | 选择“编辑”→“复制”→“粘贴”操作 | 在指定位置按鼠标右键
单选题 | 一般 | 在AutoCAD2004中，系统提供了()条命令用来绘制圆弧。 | A | 11 | 6 | 8 | 9
单选题 | 一般 | AutoCAD2004图形文件和样板文件的扩展名分别是（） | B | DWT,DWG | DWG,DWT | BMK,BMP | BAK,BMP
单选题 | 一般 | 在十字光标处被调用的菜单，称为（） | C | 鼠标菜单 | 十字交叉线菜单 | 快捷菜单 | 此处不出现菜单
单选题 | 一般 | 当丢失了下拉菜单，可以用下面哪一个命令重新加载标准菜单 | D | LOAD | NEW | OPEN | MENU
单选题 | 一般 | 在命令行状态下，不能调用帮助功能的操作是（） | B | 键入HELP命令 | 快捷键Ctrl+H | 功能键F1 | 键入?
单选题 | 一般 | 缺省的世界坐标系的简称是() | D | CCS | UCS | UCS1 | WCS
单选题 | 一般 | 要快速显示整个图限范围内的所有图形，可使用()命令。 | D | “视图”¦“缩放”¦“窗口” | 视图”¦“缩放”¦“动态” | “视图”¦“缩放”¦“范围” | “视图”¦“缩放”¦“全部”
单选题 | 一般 | 设置“夹点”大小及颜色是在【选项】对话框中的()选项卡中。 | D | 打开和保存 | 系统 | 显示 | 选择
单选题 | 一般 | 在AutoCAD2004中，要将左右两个视口改为左上、左下、右三个视口可选择()命令。 | D | “视图”¦“视口”¦“一个视口” | “视图”¦“视口”¦“三个视口” | “视图”¦“视口”¦“合并” | “视图”¦“视口”¦“两个视口”
单选题 | 一般 | 在命令行中输入“Zoom”，执行【缩放】命令。在命令行“指定窗口角点，输入比例因子(nX或nXP)，或[全部(A)／中心点(C)／动态(D)／范围(E)／上一个(P)／比例(S)／窗口(W)]<实时>：”提示下，输入()，该图形相对于当前视图缩小一半。 | B | -0.5nxp | 0.5x | 2nxp | 2x
单选题 | 一般 | (Z00M)命令在执行过程中改变了（） | D | 图形的界限范围大小 | 图形的绝对坐标 | 图形在视图中的位置 | 图形在视图中显示的大小
单选题 | 一般 | 精确绘图的特点() | C | 精确的颜色 | 精确的线宽 | 精确的几何数量关系 | 精确的文字大小
单选题 | 一般 | 以下哪种说法是错误的() | D | 使用“绘图”¦“正多边形”命令将得到一条多段线 | 可以用“绘图”¦“圆环”命令绘制填充的实心圆 | 打断一条“构造线”将得到两条射线 | 不能用“绘图”¦“椭圆”命令画圆
单选题 | 一般 | 移动（move）和平移（pan）命令是 | D | 都是移动命令，效果一样 | 移动（move）速度快，平移（pan）速度慢 | 移动（move）的对象是视图，平移（pan）的对象是物体 | 移动（move）的对象是物体，平移（pan）的对象是视图
单选题 | 一般 | 在“缩放”工具栏中，共有()种缩放工具 | C | 10 | 6 | 8 | 9
单选题 | 一般 | 下面哪个层的名称不能被修改或删除() | C | 未命名的层 | 标准层 | ０层 | 缺省的层
单选题 | 一般 | 当图形中只有一个视口时，【重生成】的功能与()相同 | B | 窗口缩放 | 全部重生成 | 实时平移 | 重画
单选题 | 一般 | 卸载菜单栏以后，可以在()对话框中装载 | A | 【菜单自定义】对话框 | 【草图设置】对话框 | 【选项】对话框 | 【自定义】对话框
单选题 | 一般 | 如果从起点为(５,５)，要画出与X轴正方向成３０度夹角，长度为５０的直线段应输入 | C | ５０，３０ | ＠３０，５０ | ＠５０<３０ | ３０，５０
单选题 | 一般 | 用相对直角坐标绘图时以哪一点为参照点() | A | 上一指定点或位置 | 坐标原点 | 屏幕左下角点 | 任意一点
单选题 | 一般 | 执行[样条曲线]命令后，()选项用来输入曲线的偏差值。值越大，曲线越远离指定的点；值越小，曲线离指定的点越近。 | C | 闭合 | 端点切向 | 拟合公差 | 起点切向
单选题 | 一般 | 执行()命令对闭合图形无效。 | C | 打断 | 复制 | 拉长 | 删除
单选题 | 一般 | 应用下面哪个选项可以使直线、样条曲线、多线段绘制的图形闭合() | A | ＣＬＯＳＥ | ＣＯＮＮＥＣＴ | ＣＯＭＰＬＥＴＥ | ＤＯＮＥ
单选题 | 一般 | 下面哪个命令可以对两个对象用圆弧进行连接() | C | ＦＩＬＬＥＴ | ＰＥＤＩＴ | ＣＨＡＭＦＥＲ | ＡＲＲＡＹ
单选题 | 一般 | 下面哪个对象不可以使用PLINE命令来绘制() | D | 直线 | 圆弧 | 具有宽度的直线 | 椭圆弧
单选题 | 一般 | 下列目标选择方式中，哪种方式可以快速全选绘图区中所有的对象() | C | ＥＳＣ | ＢＯＸ | ＡＬＬ | ＺＯＯＭ
单选题 | 一般 | 可以通过下面哪个系统变量控制点的样式() | A | ＰＤＭＯＤＥ | ＰＤＳＩＺＥ | ＰＬＩＮＥ | ＰＯＩＮＴ
单选题 | 一般 | 下列哪个命令，能够既刷新视图，又刷新计算机图形数据库() | C | Ｒｅｄｒａｗ | Ｒｅｄｒａｗａｌｌ | Ｒｅｇｅｎ | Ｒｅｇｅｎｍｏｄｅ
单选题 | 一般 | 应用相切、相切、相切方式画圆时() | B | 相切的对象必须是直线 | 不需要指定圆的半径和圆心 | 从下拉菜单激活画圆命令 | 不需要指定圆心但要输人圆的半径
单选题 | 一般 | 图案填充操作中() | C | 只能单击填充区域中任意一点来确定填充区域 | 所有的填充样式都可以调整比例和角度 | 图案填充可以和原来轮廓线关联或者不关联 | 图案填充只能一次生成，不可以编辑修改
单选题 | 一般 | 使用ＳＴＲＥＴＣＨ命令时，若所选实体全部在交叉窗口内，则拉伸实体等同于下面哪个命令() | C | ＥＸＴＥＮＤ | ＬＥＮＧＴＨＥＮ | ＭＯＶＥ | ＲＯＴＡＴＥ
单选题 | 一般 | 下面哪个命令用于把单个或多个对象从它们的当前位置移至新位置，且不改变对象的尺寸和方位() | C | ＡＲＲＡＹ | ＣＯＰＹ | ＭＯＶＥ | ＲＯＴＡＴＥ
单选题 | 一般 | 下面哪个命令可以将直线、圆、多线段等对象作同心复制，且如果对象是闭合的图形，则执行该命令后的对象将被放大或缩小() | A | ＯＦＦＳＥＴ | ＳＣＡＬＥ | ＺＯＯＭ | ＣＯＰＹ
单选题 | 一般 | 如果想把直线、弧和多线段的端点延长到指定的边界，则应该使用哪个命令() | A | ＥＸＴＥＮＤ | ＰＥＤＩＴ | ＦＩＬＬＥＴ | ＡＲＲＡＹ
单选题 | 一般 | ()命令用于绘制多条相互平行的线，每一条的颜色和线型可以相同，也可以不同，此命令常用来绘制建筑工程上的墙线 | B | 多段线 | 多线 | 样条曲线 | 直线
单选题 | 一般 | ()对象适用[拉长]命令中的[动态]选项 | D | 多段线 | 多线 | 样条曲线 | 直线
单选题 | 一般 | ()命令可以方便地查询指定两点之间的直线距离以及该直线与X轴的夹角 | B | 点坐标 | 距离 | 面积 | 面域
单选题 | 一般 | ()命令用于绘制指定内外直径的圆环或填充圆 | D | 椭圆 | 圆 | 圆弧 | 圆环
单选题 | 一般 | ()是由封闭图形所形成的二维实心区域，它不但含有边的信息，还含有边界内的信息，用户可以对其进行各种布尔运算。 | C | 块 | 多段线 | 面域 | 图案填充
单选题 | 一般 | ()对象可以执行【拉长】命令中的【增量】选项 | A | 弧 | 矩形 | 圆 | 圆柱
单选题 | 一般 | 在AutoCAD2002中，用于设置尺寸界线超出尺寸线的距离的变量是() | B | DIMCLRE | DIMEXE | DIMLWE | DIMXO
单选题 | 一般 | 下列命令中将选定对象的特性应用到其他对象的是()。 | D | “夹点”编辑 | AutoCAD设计中心 | 特性 | 特性匹配
单选题 | 一般 | 哪一个命令可自动地将包围指定点的最近区域定义为填充边界?() | A | BHATCH | BOUNDARY | HATCH | PTHATCH
单选题 | 一般 | 默认情况下，AutoCAD2002提供的多线样式文件为() | B | acad.lin | acad.mln | acadiso.lin | acadiso.mln
单选题 | 一般 | AutoCAD2002提供的()命令可以用来查询所选实体的类型、所属图层空间等特性参数 | B | 【距离】(Dist) | 【列表】(List) | 【时间】(Time) | 【状态】(Status)
单选题 | 一般 | 在AutoCAD2002设置图层颜色时，可以使用()种标准颜色。 | D | 240 | 255 | 6 | 9
单选题 | 一般 | 在机械制图中，常使用“绘图”¦“圆”命令中的()子命令绘制连接弧。 | B | 三点 | 相切、相切、半径 | 相切、相切、相切 | 圆心、半径
单选题 | 一般 | 在绘制二维图形时，要绘制多段线，可以选择()命令。 | B | “绘图”¦“3D多段线” | “绘图”¦“多段线” | “绘图”¦“多线” | “绘图”¦“样条曲线”
单选题 | 一般 | 在对圆弧执行[拉伸]命令时，()在拉伸过程中不改变 | A | 弦高 | 圆弧 | 圆心位置 | 终止角度
单选题 | 一般 | 在AutoCAD2002中，使用“绘图”¦“矩形”命令可以绘制多种图形，以下答案中最恰当的是() | B | 倒角矩形 | 以上答案全正确 | 有厚度的矩形 | 圆角矩形
单选题 | 一般 | 运用【正多边形】命令绘制的正多边形可以看作是一条()。 | A | 多段线 | 构造线 | 样条曲线 | 直线
单选题 | 一般 | 在AutoCAD2002中，使用交叉窗口选择(Crossing)对象时，所产生选择集()。 | C | 仅为窗口的内部的实体 | 仅为于窗口相交的实体（不包括窗口的内部的实体) | 同时与窗口四边相交的实体加上窗口内部的实体 | 以上都不对
单选题 | 一般 | 下面哪个命令可以绘制连续的直线段，且每一部分都是单独的线对象() | B | ＰＯＬＹＬＩＮＥ | ＬＩＮＥ | ＲＥＣＴＡＮＧＬＥ | ＰＯＬＹＧＯＮ
单选题 | 一般 | 下列文字特性不能在“多行文字编辑器”对话框的“特性”选项卡中设置的是() | A | 高度 | 宽度 | 旋转角度 | 样式
单选题 | 一般 | 在【标注样式】对话框中，【文字】选项卡中的【分数高度比例】选项只有设置了()选项后方才有效。 | B | 单位精度 | 公差 | 换算单位 | 使用全局比例
单选题 | 一般 | 在文字输入过程中，输入“1／2”，在AutoCAD2002中运用()命令过程中可以把此分数形式改为水平分数形式 | C | 单行文字 | 对正文字 | 多行文字 | 文字样式
单选题 | 一般 | 执行哪项命令，可打开“标注样式管理器”对话框，在其中可对标注样式进行设置() | B | ＤＩＭＲＡＤＩＵＳ | ＤＩＭＳＴＹＬＥ | ＤＩＭＤＩＡＭＥＴＥＲ | ＤＩＭＬＩＮＥＡＲ
单选题 | 一般 | 多行文本标注命令是() | B | ＴＥＸＴ | ＭＴＥＸＴ | ＱＴＥＸＴ | ＷＴＥＸＴ
单选题 | 一般 | 下面哪个命令用于标注在同一方向上连续的线性尺寸或角度尺寸() | B | ＤＩＭＢＡＳＥＬＩＮＥ | ＤＩＭＣＯＮＴＩＮＵＥ | ＱＬＥＡＤＥＲ | ＱＤＩＭ
单选题 | 一般 | ()命令用于创建平行于所选对象或平行于两尺寸界线源点连线的直线型尺寸。 | A | 对齐标注 | 快速标注 | 连续标注 | 线性标注
单选题 | 一般 | 当图形中只有两个端点时，不能执行【快速标注】命令过程中的()选项 | B | 编辑中的添加 | 编辑中指定要删除的标注点 | 连续 | 相交
单选题 | 一般 | 下列不属于基本标注类型的标注是() | B | 对齐标注 | 基线标注 | 快速标注 | 线性标注
单选题 | 一般 | 如果在一个线性标注数值前面添加直径符号，则应用哪个命令() | A | ％％Ｃ | ％％Ｏ | ％％Ｄ | ％％％
单选题 | 一般 | 下面哪个命令用于测量并标注被测对象之间的夹角() | A | ＤＩＭＡＮＧＵＬＡＲ | ＡＮＧＵＬＡＲ | ＱＤＩＭ | ＤＩＭＲＡＤＩＵＳ
单选题 | 一般 | 快速标注的命令是() | B | ＱＤＩＭＬＩＮＥ | ＱＤＩＭ | ＱＬＥＡＤＥＲ | ＤＩＭ
单选题 | 一般 | 下面哪个命令用于对ＴＥＸＴ命令标注的文本进行查找和替换() | A | ＦＩＮＤ | ＳＰＥＬＬ | ＱＴＥＸＴ | ＥＤＩＴ
单选题 | 一般 | 在定义块属性时，要使属性为定值，可选择()模式 | B | 不可见 | 固定 | 验证 | 预置
单选题 | 一般 | 用下面哪个命令可以创建图块，且只能在当前图形文件中调用，而不能在其他图形中调用() | A | ＢＬＯＣＫ | ＷＢＬＯＣＫ | ＥＸＰＬＯＤＥ | ＭＢＬＯＣＫ
单选题 | 一般 | 在创建块时，在块定义对话框中必须确定的要素为() | A | 块名、基点、对象 | 块名、基点、属性 | 基点、对象、属性 | 块名、基点、对象、属性
单选题 | 一般 | 布局空间（ｌａｙｏｕｔ）的设置：() | B | 必须设置为一个模型空间，一个布局 | 一个模型空间可以多个布局 | 一个布局可以多个模型空间 | 一个文件中可以有多个模型空间多个布局
单选题 | 一般 | 模型空间是() | D | 和图纸空间设置一样 | 和布局设置一样 | 为了建立模型设定的，不能打印 | 主要为设计建模用，但也可以打印
单选题 | 一般 | 在一个视图中，一次最多可创建()个视口 | C | 2 | 3 | 4 | 5
单选题 | 一般 | 运行AutoCAD2002软件，计算机应有()的图形卡和彩色显示器 | C | ６４０４８０ | ３２０２４０ | １０２４７６８ | ８００６００
单选题 | 一般 | 可以利用以下那种方法来调用命令() | D | 在命令状态行输入命令 | 单击工具栏上的按钮 | 选择下拉菜单中的菜单项 | 三者均可
单选题 | 一般 | 在AutoCAD中，下列坐标中是使用相对极坐标的是() | B | (@32，18) | (@32<18) | (32，18) | (32<18)
单选题 | 一般 | 设置光标大小需在【选项】对话框中的()选项卡中设置 | D | 草图 | 打开和保存 | 系统 | 显示
单选题 | 一般 | 默认情况下用户坐标系统与世界坐标系统的关系，下面()说法正确。 | C | 不相重合 | 同一个坐标系 | 相重合 | 有时重合有时不重合
单选题 | 一般 | 在进行文字标注时，若要插入“度数”称号，则应输入() | D | ｄ％％ | ％ｄ | ｄ％ | ％％ｄ
单选题 | 一般 | 半径尺寸标注的标注文字的默认前缀是：() | B | D | R | Rad | Radius
单选题 | 一般 | 如果要标注倾斜直线的长度，应该选用下面哪个命令() | B | ＤＩＭＬＩＮＥＡＲ | ＤＩＭＡＬＩＧＮＥＤ | ＤＩＭＯＲＤＩＮＡＴＥ | ＱＤＩＭ
单选题 | 一般 | 使用【快速标注】命令标注圆或圆弧时，不能自动标注()选项。 | C | 半径 | 基线 | 圆心 | 直径
单选题 | 一般 | 在模型空间中，我们可以按传统的方式进行绘图编辑操作。一些命令只适用于模型空间，如()命令 | B | 鸟瞰视图 | 三维动态观察器 | 实时平移 | 新建视口
单选题 | 一般 | 修剪命令（ｔｒｉｍ）可以修剪很多对象，但下面的哪个选项不行() | D | 圆弧、圆、椭圆弧 | 直线、开放的二维和三维多段线 | 射线、构造线和样条曲线 | 多线（ｍＬｉｎｅ）
多选题 | 复杂 | 运行AutoCAD软件应基于()操作平台。 | ABCD | WindowsNT | Windows2000 | Windows7 | Windows10
多选题 | 复杂 | 坐标输入方式主要有（） | ABC | 绝对坐标 | 相对坐标 | 极坐标 | 球坐标
多选题 | 复杂 | “AUTOCAD2002今日”对话框的“打开图形”选项卡用于打开已有图形，在该选项卡”的选择开始方式“下拉列表框中有以下几个选项：（） | ABCD | 最近使用的文件 | 历史记录（按日期） | 历史记录（按文件名） | 历史记录（按位置）
多选题 | 复杂 | AutoCAD帮助系统提供了使用AutoCAD的完整信息。下面选项说法正确的是()。 | ABD | 右边的框显示所选择的主题和详细信息 | 左边的框帮助用户定位要查找的信息 | 左边的框显示所查找主题的详细信息 | 左框上面的选项卡提供查找所需主题的方法
多选题 | 复杂 | 可以利用以下的哪些方法来调用命令（） | ABC | 在命令提示区输入命令 | 单击工具栏上的按扭 | 选择下拉菜单中的菜单项 | 在图形窗口单击鼠标左键
多选题 | 复杂 | 在ＡＵＴＯＣＡＤ中，有下列几种文档排列方式（） | ABCD | 层叠 | 水平平铺 | 垂直平铺 | 排列图标
多选题 | 复杂 | 配置和优化ＡＵＴＯＣＡＤ主要包括（） | ABC | 使用命令输入窗转换 | 使用环境变量 | 命名别名 | 从系统错误中恢复
多选题 | 复杂 | 不能删除的图层是：（） | ABCD | 0图层 | 当前图层 | 含有实体的层 | 外部引用依赖层
多选题 | 复杂 | 在执行“交点”捕捉模式时，可捕捉到（） | BCD | 捕捉(三维实体)的边或角点 | 可以捕捉面域的边 | 可以捕捉曲线的边 | 圆弧、圆、椭圆、椭圆弧、直线、多线、多段线、射线、样条曲线或构造线等对象之间的交点。
多选题 | 复杂 | 在设置绘图单位时，系统提供了长度单位的类型除了小数外，还有（） | ABCD | 分数 | 建筑 | 工程 | 科学
多选题 | 复杂 | 扩展的绘图命令有（） | ABC | Ｃｏｐｙ | Ｍｉｒｒｏｒ | Ａｒｒａｙ | Ｓｎａｐ
多选题 | 复杂 | 夹点编辑模式可分为（） | ABCD | Ｓｔｒｅｔｃｈ模式 | Ｍｏｖｅ模式 | Ｒｏｔａｔｅ模式 | Ｍｉｒｒｏｒ模式
多选题 | 复杂 | 高级复制主要可分为下面哪几类（） | ACD | 夹点复制 | 连续复制 | 利用剪贴坂复制 | 粘贴对象
多选题 | 复杂 | 下面关于样条曲线的说法哪些是对的：（） | ABCD | 可以是二维曲线或三维曲线 | 是按照给定的某些数据点(控制点)拟合生成的光滑曲线 | 样条曲线最少应有(三)个顶点 | 在机械图样中常用来绘制波浪线、凸轮曲线等
多选题 | 复杂 | 对以下()对象执行【拉伸】命令无效 | ACD | 多段线宽度 | 矩形 | 圆 | 三维实体
多选题 | 复杂 | 在命令行中输入()是执行【列表】命令 | ACD | Li | Lis | List | Ls
多选题 | 复杂 | 阵列命令有以下几种复制形式（） | AB | 矩形阵列 | 环形阵列 | 三角阵列 | 样条阵列
多选题 | 复杂 | 下面哪些命令可以绘制矩形（） | ABCD | ＬＩＮＥ | ＰＬＩＮＥ | ＲＥＣＴＡＮＧ | ＰＯＬＹＧＯＮ
多选题 | 复杂 | 图案填充有下面几种图案的类型供用户选择（） | ABC | 预定义 | 用户定义 | 自定义 | 历史记录
多选题 | 复杂 | 使用圆心（ＣＥＮ）捕捉类型可以捕捉到以下哪几种图形的圆心位置（） | ABCD | 圆 | 圆弧 | 椭圆 | 椭圆弧
多选题 | 复杂 | 图形的复制命令主要包括（） | ABCD | 直接复制 | 镜像复制 | 阵列复制 | 偏移复制
多选题 | 复杂 | 尺寸标注的编辑有（） | ABD | 倾斜尺寸标注 | 对齐文本 | 自动编辑 | 标注更新
多选题 | 复杂 | 绘制一个线性尺寸标注，必须：（） | ABC | 确定尺寸线的位置 | 确定第二条尺寸界线的原点 | 确定第一条尺寸界限的原点 | 确定箭头的方向
多选题 | 复杂 | AutoCAD中包括的尺寸标注类型有（） | ABCD | ANCULAR(角度) | DIAMETER(直径) | LINEAR(线性) | RADIUS(半径)
多选题 | 复杂 | 设置尺寸标注样式有以下哪几种方法（） | ABC | 选择“格式”｜“标注样式”选项 | 在命令行中输入ＤＤＩＭ命令后按下Ｅｎｔｅｒ键 | 单击“标注”工具栏上的“标注样式”图标按钮 | 在命令行中输入Ｓｔｙｌｅ命令后按下Ｅｎｔｅｒ键
多选题 | 复杂 | 创建文字样式可以利用以下哪些方法（） | AB | 在命令输入窗中输入Ｓｔｙｌｅ后按下Ｅｎｔｅｒ键，在打开的对话框中创建 | 选择“格式”｜“文字样式”命令后，在打开的对话框中创建 | 直接在文字输入时创建 | 可以随时创建
多选题 | 复杂 | “多行文字编辑器”对话框共有下面哪几个选项卡（） | ABCD | 字符 | 特性 | 行距 | 查找／替换
多选题 | 复杂 | 编辑块属性的途径有（） | ABC | 单击属性定义进行属性编辑 | 双击包含属性的块进行属性编辑 | 应用块属性管理器编辑属性 | 只可以用命令进行编辑属性
多选题 | 复杂 | 块的属性的定义（） | CD | 块必须定义属性 | 一个块中最多只能定义一个属性 | 多个块可以共用一个属性 | 一个块中可以定义多个属性
多选题 | 复杂 | 图形属性一般含有哪些选项（） | AC | 基本 | 普通 | 概要 | 视图
多选题 | 复杂 | 属性提取过程中（） | ABD | 必须定义样板文件 | 一次只能提取一个图形文件中的属性 | 一次可以提取多个图形文件中的属性 | 只能输出文本格式文件ＴＸＴ
多选题 | 复杂 | 使用块的优点有下面哪些（） | ABCD | 建立图形库 | 方便修改 | 节约存储空间 | 节约绘图时间
多选题 | 复杂 | 电子打印（） | ACD | 无需真实的打印机 | 无需打印驱动程序 | 无需纸张等传统打印介质 | 具有很好的保密性
多选题 | 复杂 | 当图层被锁定时，仍然可以把该图层：（） | ABCD | 可以创建新的图形对象 | 设置为当前层 | 该图层上的图形对象仍可以作为辅助绘图时的捕捉对象 | 可以作为[修剪]和[延伸]命令的目标对象
多选题 | 复杂 | 在ＡＵＴＯＣＡＤ中，系统提供的几种坐标系统为（） | ABC | 笛卡尔坐标系 | 世界坐标系 | 用户坐标系 | 球坐标系
多选题 | 复杂 | 在同一个图形中，各图层具有相同的()，用户可以对位于不同图层上的对象同时进行编辑操作。 | ABD | 绘图界限 | 显示时缩放倍数 | 属性 | 坐标系
多选题 | 复杂 | 下面关于栅格的说法，哪些是正确的：（） | AC | 打开“栅格”模式，可以直观地显示图形的绘制范围和绘图边界。 | 当捕捉设定的间距与栅格所设定的间距不同时，捕捉也按栅格进行，也就是说，当两者不匹配时，捕捉点也是栅格点。 | 当捕捉设置的间距与栅格相同时，捕捉就可对屏幕上的栅格点进行。 | 当栅格过密时，屏幕上将不会显示出栅格，对图形进行局部放大观察时也看不到
多选题 | 复杂 | 样条曲线能使用下面的()命令进行编辑 | BCD | 分解 | 删除 | 修剪 | 移动
多选题 | 复杂 | 执行【特性匹配】命令可将()所有目标对象的颜色修改成源对象的颜色。 | BCD | OLE对象 | 长方体对象 | 圆对象 | 直线对象
多选题 | 复杂 | 编辑多线主要可分为下面几种情况（） | ABCD | 多线段的样式 | 增加或删除多线的顶点 | 多线段的倒角 | 多线段的倒圆
多选题 | 复杂 | 修正命令包括（） | ABCD | Tｒｉｍ | Ｅｘｔｅｎｄ | Ｂｒｅａｋ | Ｃｈａｍｆｅｒ
多选题 | 复杂 | 在ＡＵＴＯＣＡＤ２００２中，点命令主要包括（）等 | ABD | ＰＯＩＮＴ | ＤＩＶＩＤＥ | ＳＣＡＬＥ | ＭＥＡＳＵＲＥ
多选题 | 复杂 | 在ＡＵＴＯＣＡＤ中，可以创建打断的对象有圆、直线、射线和以下哪几种对象（） | ABCD | 圆弧 | 构造线 | 样条曲线 | 多段线
多选题 | 复杂 | 在【标注样式】对话框的【圆心标记类型】选项中，所供用户选择的选项包含()选项。 | ABD | 标记 | 无 | 圆弧 | 直线
多选题 | 复杂 | IMLINEAR(线性标注)命令允许绘制（）方向以及（）方向的尺寸标注 | AC | 垂直 | 对齐 | 水平 | 圆弧
多选题 | 复杂 | 在文本标注的ＦＩＮＤ命令对用那几个命令标注的文本不起作用 | AB | ＲＴＥＸＴ | ＡＲＣＴＥＸＴ | ＴＥＸＴ | ＤＴＥＸＴ
多选题 | 复杂 | 执行ＤＩＭＲＡＤＩＵＳ或ＤＩＭＤＩＡＭＥＴＥＲ命令的系统提示相同，如果用户采用系统测量值，则ＡＵＴＯＣＡＤ能在测量数值前自动添加哪几种符号（）。 | BC | Ｄ | Ｒ | φ | ％
多选题 | 复杂 | 在“格式”｜“多线样式”命令对话框中单击“元素特性”按钮，在弹出的对话框中，可以（） | ABC | 改变多线的线的数量和偏移 | 可以改变多线的颜色 | 可以改变多线的线型 | 可以改变多线的封口方式
多选题 | 复杂 | 对于“标注”｜“坐标”命令，以下正确的是（） | ABD | 可以输入多行文字 | 可以输入单行文字 | 可以一次性标注Ｘ坐标和Ｙ坐标 | 可以改变文字的角度
多选题 | 复杂 | ＡＵＴＯＣＡＤ中的图块可以是下面哪两种类型（） | AB | 内部块 | 外部块 | 模型空间块 | 图纸空间块
多选题 | 复杂 | AutoCAD2008中可以用来保存文件的命令有（） | ABD | SAVE | QSAVE | FSAVE | SAVEAS
多选题 | 复杂 | AutoCAD的二维坐标可分为（） | ABC | 直角坐标 | 极坐标 | UCS坐标 | 三维坐标
多选题 | 复杂 | 若图面已有一点A(2，2)，要输入另一点B(4，4)以下方法正确的有 | ABD | 4，4 | @2，2 | @4，4 | @2<45
多选题 | 复杂 | 当图形被使用ERASE命令删除后，即可以使用（）命令恢复 | AB | UNDO | U | OOPS | REDO
多选题 | 复杂 | 用阵列命令“array”阵列对象时包含的阵列类型有（） | BD | 曲线阵列 | 矩形阵列 | 正多边形阵列 | 环形阵列
多选题 | 复杂 | 在AutoCAD中，可以设置“实时助手”在以下情况自动显示()。 | ABCD | 所有命令 | 新命令和增强命令 | 在需要时 | 仅对话框
多选题 | 复杂 | 用偏移命令“offset”偏移对象时()。 | BCD | 必须指定偏移距离 | 可以指定偏移通过特殊点 | 可以偏移开口曲线和封闭线框 | 原对象的某些特征可能在偏移后消失
多选题 | 复杂 | 用复制命令“copy”复制对象时，可以()。 | ABCD | 按F1键 | 在命令行中输入“?”然后Enter键 | 在命令行中输入“Help”然后Enter键 | 对话框中单击“帮助按钮”
多选题 | 复杂 | 用复制命令“copy”复制对象时，可以()。 | ABC | 原地复制对象 | 同时复制多个对象 | 一次把对象复制到多个位置 | 复制对象到其他图层
多选题 | 复杂 | 以下()对象不能被删除。 | AC | 世界坐标系 | 文字对象 | 锁定图层上的对象 | 不可打印图层上的对象
多选题 | 复杂 | 用旋转命令“rotate”旋转对象时，基点的位置()。 | ABC | 根据需要任意选择 | 一般取在对象特殊点上 | 可以取在对象中心 | 不能选在对象之外
多选题 | 复杂 | 在AutoCAD中，可以通过以下方法激活一个命令()。 | ABCD | 在命令行输入命令名 | 单击命令对应的工具栏图标 | 从下拉菜单中选择命令 | 右击，从快捷菜单中选择命令
多选题 | 复杂 | 在AutoCAD中，可以通过以下方法改变一个系统变量的值()。 | ACD | 在命令行输入系统变量名，然后键入新的值 | 右击，从快捷单中选择系统变量，然后键入新的值 | 在某些对话框中改变复选框的状态 | 在下拉菜单中，选择“工具”“查询”“设置变量”进行变量设置
多选题 | 复杂 | 在AutoCAD中，可以设置透明度的界面元素有()。 | BD | 所有的对话框 | 浮动命令窗口 | 帮助界面 | 工具选项板
多选题 | 复杂 | 用移动命令“move”把一个对象向X轴正方向移动8个单位，向Y轴正方向移动5个单位，应该输入()。 | ABD | 第一点：0，0；第二点：8，5 | 第一点：任意；第二点：@8，5 | )第一点：(0，0)；第二点：(8，5) | 第一点：0<180；第二点：8，5
多选题 | 复杂 | 用缩放命令“scale”缩放对象时()。 | BCD | 可以只在X轴方向上缩放 | 可以通过参照长度和指定的新长度确定 | 基点可以选择在对象之外 | 可以缩放小数倍
多选题 | 复杂 | 在曲面图形中，设置网格密度的命令为（） | AC | Surftab1 | Isolines | Surftab2 | Openserver
多选题 | 复杂 | 在绘图中能够精确定位坐标点的辅助工具有（） | AB | 栅格 | 对象捕捉 | 间隔捕捉 | 以上都正确
多选题 | 复杂 | 在绘制中，AutoCAD有哪几种选择方法（） | ABCD | Windows选择 | Crossing选择 | ALL选择 | 点选
多选题 | 复杂 | AutoCAD中，对象的阵列有哪几种方式（） | AD | 环形 | 圆形 | 线形 | 矩形
多选题 | 复杂 | 尺寸标注的基本元素（） | ABCD | 尺寸界线 | 尺寸文本 | 尺寸线 | 箭头
多选题 | 复杂 | 下面相对坐标点的表达正确的是（） | AC | @100，100 | (100，100) | @50<90 | 60<45
多选题 | 复杂 | 图案填充中，关于孤岛检测有哪三种样式（） | ACD | 外部 | 边界 | 普通 | 忽略
多选题 | 复杂 | 关于点的操作命令有（） | AC | 定数等分 | Vpoint | 定距等分 | Openserver
多选题 | 复杂 | 可编辑对象的命令有（） | ABD | 夹点 | 比例 | 图块 | 镜像
多选题 | 复杂 | AutoCAD中对图层的操作有哪些（） | ACD | 关闭 | 引用 | 冻结 | 锁定
多选题 | 复杂 | 下列哪些选项属于对象捕捉（） | ABCD | 圆心 | 最近点 | 外观交点 | 延伸
多选题 | 复杂 | AutoCAD提供了哪几种坐标系（） | AC | WCS | 目标坐标系 | UCS | 全球坐标系
多选题 | 复杂 | 在CAD中草图设置中可以设置以下捕捉模式()。 | ABCD | 端点 | 切点 | 中点 | 圆心
多选题 | 复杂 | 在CAD中视图缩放具有以下哪几种缩放效果()。 | ABC | 放大 | 缩小 | 全部 | 整体
多选题 | 复杂 | 在CAD中用镜像命令“mirror”镜像对象时()。 | ACD | 必须创建镜像线 | 可以镜像文字，但镜像后文字不可读 | 镜像后可选择是否删除源对象 | 用系统变量“mirrtext”控制文字的正反
多选题 | 复杂 | 在CAD中以下哪些对象不能被删除()。 | AC | 坐标系 | 文字对象 | 锁定图层上的对象 | 不可打印图层上的对象
多选题 | 复杂 | 在CAD中把一个画好或编辑好的图形保存到磁盘上，可使用的方法有()。 | ABC | 文件[File]保存[Save] | 文件[File]另存为[Saveas] | 鼠标左键点击工具条上保存按钮 | 输出(Export)
多选题 | 复杂 | 在CAD中制作矿山图时当比例尺为1：2000时下列哪些不是在CAD中正确的网格宽度()。 | ABC | 400 | 500 | 300 | 200
多选题 | 复杂 | 三视图的投影规律“三等关系”是()。 | ABC | 长对正 | 高平齐 | 宽相等 | 长对齐
多选题 | 复杂 | 不同的三维模型类型之间能进行转换，包括()。 | AB | 从实体到曲面 | 从曲面到线框 | 从线框到曲面 | 从曲面到实体
多选题 | 复杂 | Web图形格式(dwf)文件中控制显示的功能为()。 | AB | 打开和关闭图层 | 激活命名视图 | 冻结和解冻图层 | 锁定和解锁图层
多选题 | 复杂 | 可以缩放视图的显示范围而有不改变图形中对象实际大小的方法是()。 | AB | 绘图区域右击选“缩放”选项实时缩放 | 缩放命令“zoom” | 缩放命令“scale” | 缩放AutoCAD文件窗口
多选题 | 复杂 | 选用路径创建拉伸实体时，对路径对象有很多限制，包括()。 | AB | 路径不能与轮廓共面 | 路径不能具有太高的曲率区域 | 路径的一个端点必须在轮廓平面上 | 路径的一个端点处必须与轮廓所在的平面垂直
多选题 | 复杂 | AutoCAD软件中可以设置口令的地方有()。 | ABC | 电子传递口令 | 图形文件口令 | 软件启动口令 | 设计发布口令
多选题 | 复杂 | 可以使用创建布局向导创建新布局，向导会提示关于布局设置的信息包括()。 | ABCD | 布局的名称 | 与布局相关联的打印机 | 图纸尺寸 | 标题栏
多选题 | 复杂 | 创建用户坐标系“UCS”的常用方式有()。 | ABCD | 三点指定新UCS原点及其X和A轴正方向 | 绕X、A、Z轴旋转当前UCS | 移动当前UCS的原点 | 定义新UCS的Z轴正半轴
多选题 | 复杂 | AutoCAD可以输出到3DStudio文件对象包括()。 | ABCD | 三维几何图形 | 视图 | 光源 | 材质
多选题 | 复杂 | 保存视图时，将保存以下设置()。 | ABCD | 视图比例 | 视图位置 | 视图是位于“模型”选项卡还是位于布局选项卡上 | 三维透视和剪裁
多选题 | 复杂 | 创建曲面模型有以下多种方法()。 | ABCD | 用“3d”命令创建预定义的三维曲面网格如长方体、圆锥体、球面等 | 用“3dmesh”命令创建矩形网格 | 用“peace”命令用于创建多面(多边形)网格 | 用“revsurf”命令创建旋转网格的曲面
多选题 | 复杂 | 在AutoCAD中应用面域/质量特性命令“massprop”针对实体进行体积查询可得到的信息包括()。 | ABCD | 质量 | 形心 | 惯性距 | 惯性积
多选题 | 复杂 | 以下关于图形交换格式文件(dxf)描述正确的是()。 | ACD | 可以保存为答案：ASCII格式 | 必须保存为二进制格式 | 浮点精度最多可达16位小数 | 可以只输出选定对象
多选题 | 复杂 | CAD(ComputerAidedDesignorDrawing)的含义是()。 | AD | 计算机辅助设计 | AutoCAD软件 | 计算机动画设计 | 计算机辅助绘图
多选题 | 复杂 | 在AutoCAD中可应用面域/质量特性命令“massprop”进行查询的对象包括()。 | CD | 三维线框模型 | 三维表明模型 | 三维实体模型 | 面域
多选题 | 复杂 | 应用徒手画命令“sketch”创建不规则边界时，设定记录增量的原则是()。 | CD | 越小越好 | 越大越好 | 满足精度要求情况下尽可能大 | 要在低速计算机上确保精度，将记录增量值设置为负值
判断题 | 简单 | AutoCAD的图标菜单栏可以定制，可以删除，也可以增加 | A | 对 | 错
判断题 | 简单 | 在CAD中，可采用鼠标二中键滚轮代替图标菜单中的缩放和旋转操作 | A | 对 | 错
判断题 | 简单 | 所有的命令都可以采用键盘输入（即快捷方式）以提高绘图制度，快捷方式的字母可由用户自己来定义。 | A | 对 | 错
判断题 | 简单 | 正交线指的是水平线和竖直线。 | B | 对 | 错
判断题 | 简单 | 正交线指的是在正交方式下绘制的直线。 | A | 对 | 错
判断题 | 简单 | 使用编辑图形命令时（如移动、阵列等）可以先点命令，再选图形，也可首先选图形，再点命令。 | A | 对 | 错
判断题 | 简单 | 使用外部块命令时，当外部块图形改变时，引用部会也会随之改变。 | B | 对 | 错
判断题 | 简单 | 创建图案填充时，当选区取比例1，表明构成图案填充的直线间距为1。 | B | 对 | 错
判断题 | 简单 | CAD设计与常规设计方法相比，有利于产品的标准化、分列化、通用化。 | A | 对 | 错
判断题 | 简单 | 在标准制图中，每张图纸都应该画出标题栏，标题栏的位置应位于图样的右下角 | A | 对 | 错
判断题 | 简单 | 在机械制图中，2：1的比例成为放大的比例，如实物的尺寸为10，那么图中图形应画5 | B | 对 | 错
判断题 | 简单 | 在机械制图中，投影采用的是正投影法，即投射线与投影面相垂直的平行投影法。 | A | 对 | 错
判断题 | 简单 | 平面四边形与投影面倾斜时，其投影变小，投影的形状有可能会变成三角形 | B | 对 | 错
判断题 | 简单 | 在三面投影体系中，主视图，俯视图，左视图之间保持长对正，高平齐，宽相等的原则 | A | 对 | 错
判断题 | 简单 | 一个平面图形在三面投影体系中的投影有可能是一个点、一条直线或一个平面 | B | 对 | 错
判断题 | 简单 | 任何复杂的物体，仔细分析起来，都可看成是由若干个基本几何体组合而成的 | A | 对 | 错
判断题 | 简单 | 为了将尺寸标注的完整，在组合体的视图上，一般需要标注定形尺寸、定位尺寸、总体尺寸等尺寸。 | A | 对 | 错
判断题 | 简单 | 为了使图形清晰，应尽量将尺寸注在视图的外面，以免尺寸线、数字和轮廓线相交。 | A | 对 | 错
判断题 | 简单 | 在制图中画出的粗实线，虚线是在实物上面真正存在的轮廓线 | A | 对 | 错
判断题 | 简单 | 波浪线在制图中一般应用在断裂处的边界线，视图和剖视的分解线 | A | 对 | 错
判断题 | 简单 | 将机件的某一部分向基本投影面投射所得到的视图，称为局部视图，所以局部视图一定会使某个基本视图的一部分。 | A | 对 | 错
判断题 | 简单 | 将机件向不平行于任何基本投射面的平面投射所得到的视图，称为斜视图。斜视图是基本视图的一部分。 | B | 对 | 错
判断题 | 简单 | 在局部视图和斜视图中，任何情况下都要做断裂位置的标识，视图方向的标识和视图位置的标识 | B | 对 | 错
判断题 | 简单 | 因为剖切是假想的，并不是真的把机件切开并拿走一部分。因此，当一个视图取剖视后，其余视图应按完整机件画出 | A | 对 | 错
判断题 | 简单 | 当图形中的主要轮廓线与水平线成45度角时，该图形的剖面线应画成与水平线成30度或60度的平行线，其倾斜的方向与其他图形的剖面线一致，由于剖切是假想的，所以在剖视图上剖切平面的转折处应该画线 | B | 对 | 错
判断题 | 简单 | 剖面图常用于表达机件上的断面形状，如肋，轮辐，键槽等，剖面图也叫剖视图。 | B | 对 | 错
判断题 | 简单 | 将机件的部分结构，用大于原图形所采用的比例画出的图形，称为局部放大图。局部放大图的画图比例由可能采用1：1 | A | 对 | 错
判断题 | 简单 | 较长的机件(轴、型材、连杆等)沿长度方向的形状一致或按一定规律变化时，可断开后缩短绘制。 | A | 对 | 错
判断题 | 简单 | 一个竖立摆放的右旋弹簧，如果将它上下倒置摆放，会变成左旋弹簧 | B | 对 | 错
判断题 | 简单 | 螺纹要素全部相同的内、外螺纹方能连接 | A | 对 | 错
判断题 | 简单 | 两个互相配合的齿轮，一定会保持齿形相同，模数相等的关系，在装配时节圆保持相切 | A | 对 | 错
判断题 | 简单 | 将一根自由长度为50mm的弹簧，拉伸到52mm，所需要的力和将这根弹簧压缩到48mm所需要的力是不一样的 | B | 对 | 错
判断题 | 简单 | 选择一个零件的主视图一般会考虑到表现形体特征，表现加工位置和表现工作位置等原则 | A | 对 | 错
判断题 | 简单 | AUTOCADR14版本的图形，可以用AUTOCAD2004打开，同样道理，AUTOCAD2004版本的图形，可以直接用AUTOCADR14打开 | B | 对 | 错
判断题 | 简单 | 为了保护自己的文档，可以将CAD图形用DWS的格式保存。DWS格式的文档，只能查看，不能修改。 | A | 对 | 错
判断题 | 简单 | 在AutoCAD中无法使用透视方式观察三维模型。 | B | 对 | 错
判断题 | 简单 | 范围缩放可以显示图形范围并使所有对象最大显示。 | A | 对 | 错
判断题 | 简单 | 缩放命令“zoom”和缩放命令“scale”都可以调整对象的大小，可以互换使用。 | B | 对 | 错
判断题 | 简单 | “多行文字”和“单行文字”都是创建文字对象，本质是一样的。 | B | 对 | 错
判断题 | 简单 | 可以通过输入一个点的坐标值或测量两个旋转角度定义观察方向。 | A | 对 | 错
判断题 | 简单 | AutoCAD无法实现类似Word的文字查找或者替换功能。 | B | 对 | 错
判断题 | 简单 | 在AutoCAD中查询距离仅报告两点之间的真实三维距离。 | B | 对 | 错
判断题 | 简单 | OOPS能把上一次被ERASE命令删除的实体恢复出来，且只能恢复一次。 | A | 对 | 错
判断题 | 简单 | 用AutoCAD绘制图形时，其绘图范围是有限的。 | B | 对 | 错
判断题 | 简单 | COPY命令产生对象的拷贝，而保持原对象不变。 | A | 对 | 错
判断题 | 简单 | 用户坐标系统（UCS）有助于建立自己的坐标系统。 | A | 对 | 错
判断题 | 简单 | 特殊点一定要在执行绘图命令和编辑命令等后才能捕捉。 | A | 对 | 错
判断题 | 简单 | MIRROR，OFFSET，ARRAY命令实际上都是广义的物体复制命令。 | A | 对 | 错
判断题 | 简单 | 用MLINE命令只能同时绘制两条线。 | B | 对 | 错
判断题 | 简单 | STRETCH命令只能将实体拉长。 | B | 对 | 错
判断题 | 简单 | STRETCH命令不能改变圆的形状。 | A | 对 | 错
判断题 | 简单 | 在AUTOCAD软件中取消操作应按ESC键。 | A | 对 | 错
判断题 | 简单 | AUTOCAD是一个矢量图软件，放大，缩小都不会变虚。 | A | 对 | 错
判断题 | 简单 | 在AutoCAD中任何图形都是可以分解的。 | B | 对 | 错
判断题 | 简单 | 在CAD中在一个视口中，可以有多种样式的点样式。 | B | 对 | 错
判断题 | 简单 | AutoCAD图层可以隐藏的。 | A | 对 | 错
判断题 | 简单 | AutoCAD中锁定的图层在任何情况下都可以进行编辑、删除 | A | 对 | 错
判断题 | 简单 | 在CAD中所有图层均可加锁，也可以关闭所有图层。 | B | 对 | 错
判断题 | 简单 | 在CAD中图元特性器中图层可以命名"0"。 | B | 对 | 错
判断题 | 简单 | 在CAD中修剪工具只可以对一个对象实行一次修剪 | B | 对 | 错
判断题 | 简单 | 在CAD中一张图中只充许有一种强的厚度。 | B | 对 | 错
判断题 | 简单 | 在CAD中对象追踪没有快捷键。 | B | 对 | 错
判断题 | 简单 | 在CAD中移动圆对象，使其圆心移动到直线中点，需要应用对象捕捉 | A | 对 | 错
判断题 | 简单 | 在CAD中用尺寸标注命令所形成的尺寸文本、尺寸线和尺寸界线类似于块，可以用EXPLODE命令来分解。 | A | 对 | 错
判断题 | 简单 | 在CAD中用插入命令把块图形文件插入到图形中之后，如果把块文件删除，主图中所插入的块图形将会被删除。 | B | 对 | 错
判断题 | 简单 | 在AutoCAD中PAN和MOVE命令实质是一样的，都是移动图形。 | B | 对 | 错
判断题 | 简单 | 在CAD中当正交命令为打开时，只能画水平和垂直线，不能画斜线。 | A | 对 | 错
判断题 | 简单 | 在CAD中用DT命令写的多行文本，每行文本成为一图元可独立进行编辑。 | A | 对 | 错
判断题 | 简单 | 在CAD中没有封闭的图形也可以直接填充。 | B | 对 | 错
判断题 | 简单 | 在AutoCAD中默认图层为0层，它是可以删除的。 | B | 对 | 错
判断题 | 简单 | 在CAD中单独的一根线也可以通过修剪来删除 | B | 对 | 错
判断题 | 简单 | 在CAD中所有图层均可加锁，也可以关闭所有图层。 | A | 对 | 错
判断题 | 简单 | 在CAD中加锁后的图层，该层上物体无法编辑，但可以向该层画图形。 | A | 对 | 错
判断题 | 简单 | 在CAD中在没有任何标注的情况下，也可以用基线和连续标注。 | B | 对 | 错
判断题 | 简单 | 在AutoCAD中多线可以直接倒角或倒圆。 | B | 对 | 错
判断题 | 简单 | 在CAD中图块做好后，在插入时，是不可以放大或旋转的。 | B | 对 | 错
判断题 | 简单 | 在AutoCAD中“多行文字”和“单行文字”都是创建文字对象。 | A | 对 | 错
判断题 | 简单 | 在CAD中倒直角的命令是CHA。 | A | 对 | 错
判断题 | 简单 | AutoCAD软件的设计特点是精确。 | A | 对 | 错
判断题 | 简单 | AutoCAD的层不可以改名的是０层 | A | 对 | 错
判断题 | 简单 | 在CAD中在一个视图中，一次最多可创建3个视口 | B | 对 | 错
判断题 | 简单 | 在CAD中为了绘制多个连接线段，必须多次调用LINE命令。 | B | 对 | 错
判断题 | 简单 | 在CAD中从不同的起点绘制两条射线，必须调用RAY命令两次 | A | 对 | 错
判断题 | 简单 | 在CAD中处于冻结状态的图层能设置为当前层。 | A | 对 | 错
判断题 | 简单 | 在CAD中栅格用以辅助绘图，不但在屏幕上出现，也同样会出现在输出的图纸上。 | B | 对 | 错
判断题 | 简单 | 在CAD中使用“修改标注样式”对话框的“直线和箭头”子对话框中的“隐藏”选项，一次仅允许隐藏一条尺寸界线。 | B | 对 | 错
判断题 | 简单 | 在CAD中使用PAN命令，不会改变显示子图形的位置。 | A | 对 | 错
判断题 | 简单 | 在CAD中在多线样式设置中，最多能设置2条线。 | B | 对 | 错
判断题 | 简单 | 在CAD中多线不能使用修剪命令进行编辑。 | A | 对 | 错
判断题 | 简单 | 在CAD中用块BLOCK命令定义的内部图块，只能在定义它的图形文件内自由调用。 | A | 对 | 错
判断题 | 简单 | 在CAD中圆环命令用于绘制指定内外直径的圆环或填充圆。 | A | 对 | 错
判断题 | 简单 | 在CAD中，块可以随意缩放。 | B | 对 | 错
判断题 | 简单 | 在CAD中，可以有断线 | B | 对 | 错
判断题 | 简单 | 在CAD中，可将物体入置在墙外。 | B | 对 | 错
判断题 | 简单 | 使用扫描仪时，可以不用安装直接使用。 | B | 对 | 错
判断题 | 简单 | 在CAD中，全屏的快捷键是Ctrl+0。 | A | 对 | 错
判断题 | 简单 | 在CAD中，文字样式不可以调整字的大小。 | B | 对 | 错
判断题 | 简单 | 在CAD中不可能设置任何线宽。 | B | 对 | 错
判断题 | 简单 | 修剪填充区域，而填充图案（PAT）文件不在可用，则团填充将消失。 | A | 对 | 错
判断题 | 简单 | 可以使用夹点编辑顶点来更改布局视口的形状或大小。 | A | 对 | 错